## údržba Silnice Lk a.s. západ
Číslo silnice | - | mostu | délka přemostění | název mostu | Odhadovaná cena | opatření | stupeň naléhavosti
260 | - | 006 | 4.65 | Most přes Obrtku v Tuhani | 700000 | Sanovat čelo nosné konstrukce, ošetřit obnaženou výztuž a provést řádnou reprofilaci. | 3.odstranění nutno do 1 roku
[6 empty] | Vyčistit krajnice a odbourat stávající římsy. Vybetonovat nové římsy a osadit nový záchytný systém dle platných norem. | 3.odstranění nutno do 1 roku
[5 empty] | 700000 | S souvislosti s opravou říms odfrézovat přebytečnou vozovku. | 3.odstranění nutno do 1 roku
262 | - | 001 | 54.39 | Most přes silnici III/2621 v Dobranově | 10000 | Odbourání volných částí betonu říms pro zamezení pádu na procházející osoby. | 5.odstranění nutno provést ihned
[6 empty] | Vyčistit odvodňovače | 3.odstranění nutno do 1 roku
262 | - | 008 | 52.5 | Most ve Stružnici přes Ploučnici | 20000 | Opravit zához u pilíře, aby nedošlo k postupnému podemletí paty pilíře. | 3.odstranění nutno do 1 roku
[6 empty] | Zatěsnit trhliny ve vozovce v místě napojení vozovky na flexibilní mostní závěry. | 3.odstranění nutno do 1 roku
[6 empty] | Vyčistit odvodňovače a krajnice komunikace od vegetace a nečistot. | 3.odstranění nutno do 1 roku
262 | - | 009 | 3.8 | Most přes zátopní území před Stružnicí | 400000 | Ošetřit obnaženou výztuž železobetonové desky a provést sanaci poškozených míst nosné konstrukce. | 3.odstranění nutno do 1 roku
[6 empty] | Opravit kaverny v opěrách. | 3.odstranění nutno do 1 roku
[6 empty] | Očistit starý nátěr a nečistoty na zábradelním svodidle a opatřit novým nátěrem. | 3.odstranění nutno do 1 roku
[6 empty] | Vyčistit koryto od vegetace, provést prohrábnutí koryta a odvést vodu směrem od mostu. | 3.odstranění nutno do 1 roku
268 | - | 023 | 3.15 | Most přes potok v Zákupech | 10000 | Očistit krajnice a římsy od nánosů a vegetace, zajistit odtok vody z mostu. | 5.odstranění nutno provést ihned
268 | - | 025 | 6.8 | Most v Zákupech | 240000 | Opravit rozpadlé zábradlí na pravé straně mostu. | 5.odstranění nutno provést ihned
[6 empty] | Sanace podhledu nk, trhlin na křídlech a nosné konstrukci | 3.odstranění nutno do 1 roku
268 | - | 027 | 3.4 | Most v Zákupech | 20000 | Zatěsnit trhlinu v levé římse, očistit římsu a krajnici od vegetace. | 5.odstranění nutno provést ihned
[6 empty] | Odstranit nános v mostním otvoru na levé straně a zpřístupnit prostor pod mostem. | 3.odstranění nutno do 1 roku
[6 empty] | Oprava výtluků ve vozovce. | 3.odstranění nutno do 1 roku
268 | - | 032 | 2.44 | Most Svojkov | 50000 | Vyčistit krajnice a odvodňovací žlábek, zajistit odtok vody z mostu. | 5.odstranění nutno provést ihned
[6 empty] | Opravit spárování křídel a čelních zdí, odstranit vegetaci, doplnit rozpadlé kvádry. | 3.odstranění nutno do 1 roku
[6 empty] | Opravit parapetní zídky - doplnit vypadlé tvarovky. | 3.odstranění nutno do 1 roku
270 | - | 010 | 16.2 | Most přes Panenský potok v Mimoni | 10000 | Ve vhodných klimatických podmínkách opravit tmel v diltacích říms. | 3.odstranění nutno do 1 roku
[6 empty] | Korodující části zábradlí opatřit novou PKO. | 3.odstranění nutno do 1 roku
277 | - | 008 | 7 | Most přes Mohelku před obcí Libíč | 50000 | Opravit a doplnit opevnění před patou opěry. | 3.odstranění nutno do 1 roku
277 | - | 009 | 2.5 | Most přes zátopní území před obcí Libíč | 15000 | Udržovat zejména prostor vtoku bez keřů a stromů. | 6.periodicky
[6 empty] | Odstranit stromy a keře na vtoku. Opravit číslo mostu. | 3.odstranění nutno do 1 roku
277 | - | 012 | 4.3 | Most přes potok v Českém Dubu | 5000 | Odstranit mech z betonů. Doplnit označení mostu. | 3.odstranění nutno do 1 roku
278 | - | 001.1 | 28.9 | Most přes ÚK u Stráže pod Ralskem | 200000 | Vyčistit mostní závěry. | 3.odstranění nutno do 1 roku
[6 empty] | Opravit výtluky ve vozovce, doasfaltovat vozovku až k profilům mostního závěru. Vyčistit krajnice a zatěsnit spáru mezi vozovkou a římsou, tím se zamezí zatékání do krajních nosníků nosné konstrukce. | 3.odstranění nutno do 1 roku
[6 empty] | Opravit a dobetonovat chybějící beton říms na konci mostních závěrů. | 3.odstranění nutno do 1 roku
[6 empty] | Zamezit zatékání mezerou kolem odvodňovače, tuto volnou mezeru zatmelit. Na odvodňovač osadit tvarovku (koleno), která by odváděla vodu od opěry, čímž by se zamezilo přímému zatékání na její líc. | 3.odstranění nutno do 1 roku
[6 empty] | Očistit povrch všech prvků ocelových zábradelních svodidel a opatřit novým nátěrem PKO. Upevnit uvolněné trubkové spojky. | 3.odstranění nutno do 1 roku
278 | - | 002 | 17 | Most přes Ještědský potok u Stráže pod Ralskem | 30000 | Opravit poškozenou část opevnění koryta. | 3.odstranění nutno do 1 roku
278 | - | 003 | 15.7 | Most přes Ještědský potok u Stráže pod Ralskem | 50000 | Vyčistit krajnice a římsy od vegetace a nečistot. | 5.odstranění nutno provést ihned
[6 empty] | Osadit betonový skluz za opěru 2 vpravo a zajistit jeho funkčnost. | 3.odstranění nutno do 1 roku
[6 empty] | Očistit stávající zábradlí od nečistot a starého nátěru, opravit poškozená místa (příložky, výměna) , natřít novým nátěrem. | 3.odstranění nutno do 1 roku
278 | - | 005 | 16.4 | Most přes vedení před Hamrem na Jezeře | 40000 | Opravit uvolněná zábradelní svodidla tzn. doplnit šrouby u trubkových spojek. | 5.odstranění nutno provést ihned
[6 empty] | V krajích mostu provést obrus asfaltové vrstvy, novou asfaltovou vrstvu vyspádovat tak, aby voda odtékala z mostu. Opravit výtluky ve vozovce. | 3.odstranění nutno do 1 roku
278 | - | 008 | 3.75 | Most přes bývalý náhon v Břevništi | 50000 | Provést úpravu, zajištění sloupků zábradlí vlevo, aby se nezřítily. Možnost zrušení objektu-náhon je zrušen | 5.odstranění nutno provést ihned
278 | - | 013 | 6.85 | Most přes potok Ploučnici před Osečnou | 30000 | Korodované šrouby opatřit nátěrem. | 5.odstranění nutno provést ihned
[6 empty] | Vyspárovat rozvolněné zdivo a spáry. | 3.odstranění nutno do 1 roku
278 | - | 014 | 4.6 | Most přes potok Ještědku v Modlibohově | 10000 | Odstraňovat zeleň v římsách. | 6.periodicky
278 | - | 017 | 7 | Most přes Mohelku v Hodkovicích nad Mohelkou | 50000 | Odstraňovat náletovou zeleň z říms a křídel. | 6.periodicky
[6 empty] | Provést opravu zálivek. | 3.odstranění nutno do 1 roku
[6 empty] | Provést vyspárování. | 3.odstranění nutno do 1 roku
290 | - | 003 | 23.64 | Most přes trať ČD ve Frýdlantu | 30000 | Obnovit protikorozní ochranu stojek pilířů v místě koroze. Odstranit montážní přípravky. Nadbetonovat základy tak, aby docházelo k odtoku srážkové vody. | 3.odstranění nutno do 1 roku
[6 empty] | Odstranit ze spáry mezi koncovým příčníkem a úložným prahem polystyren. Následně provést podrobnou prohlídku ložisek. | 3.odstranění nutno do 1 roku
[6 empty] | Opravit lokální poškození svodidla nad O1. | 3.odstranění nutno do 1 roku
[6 empty] | Obnovit protikorozní ochranu protidotykových zábran v místech poruch. | 3.odstranění nutno do 1 roku
290 | - | 009 | 30.5 | Most přes řeku Smědou v Raspenavě | 500000 | Pravidelně čistit odvodňovací systém mostu. | 6.periodicky
[6 empty] | Přespárovat zdivo opěr v místech poruch. Hloubkové poruchy sanovat nízkotlakou cementovou injektáží. | 3.odstranění nutno do 1 roku
[6 empty] | Vyměnit šrouby přichycení krytů na čelech parapetních nosníků a doplnit chybějící. V rámci výměny pořídit videozáznam a fotodokumentaci dutin parapetních nosníků, nejlépe však vyzvat k účasti zhotovitele hlavní prohliídky. | 3.odstranění nutno do 1 roku
[6 empty] | Vyměnit těsnící profil dilatačního závěru, obnovit PKO v místech koroze. Vyměnit korodující kotevní šrouby. | 3.odstranění nutno do 1 roku
[6 empty] | Obnovit PKO zábradlí na předmostích. Opravit poruchy zábradlí na mostě včetně odvodnění dutin.. | 3.odstranění nutno do 1 roku
[6 empty] | Odbrousit deformovanou část vozovky nad dilatačními závěry. | 3.odstranění nutno do 1 roku
[6 empty] | Obnovit PKO povrchu ložisek, pracovní plochy ošetřit vhodnou provozní směsí. Osadit ochranné manžety a měrky posuvu. | 3.odstranění nutno do 1 roku
290 | - | 017 | 7.9 | Most přes řeku Smědou za obcí Bílý Potok | 120000 | Doplnit spárování ve zdivu opěr v úrovni kolísání hladiny vody. | 3.odstranění nutno do 1 roku
[6 empty] | Doplnit vypadlé spárování na křídlech, odstranit vegetaci ze spar. | 3.odstranění nutno do 1 roku
[6 empty] | Opravit beton říms u kotvení sloupků zábradelního svodidla. | 3.odstranění nutno do 1 roku
[6 empty] | Ošetřit obnaženou korodující výztuž a sanovat poškozená místa v podhledu nosné konstrukce. | 3.odstranění nutno do 1 roku
[6 empty] | Opravit dlažbu a doplnit vymleté kameny na dně koryta řeky. | 3.odstranění nutno do 1 roku
0352 | - | 1 | 4.4 | Most přes potok před obcí Háj | 300000 | Zamezit průsakům vody pod úložnými prahy opěr. | 3.odstranění nutno do 1 roku
[6 empty] | Opravit izolaci nosné konstrukce mostu. | 3.odstranění nutno do 1 roku
[6 empty] | Opravit vozovku na mostě. | 3.odstranění nutno do 1 roku
0353 | - | 5 | 13.04 | Most přes potok v Černousích | 10000 | Opravit římsu na návodní straně. | 3.odstranění nutno do 1 roku
0353 | - | 9 | 3.85 | Most přes potok před osadou Filipovka | 100000 | Očistit římsy od vegetace. | 5.odstranění nutno provést ihned
[6 empty] | Obnovit PKO ocelových nosníků a sanovat podhled nosné konstrukce. | 3.odstranění nutno do 1 roku
[6 empty] | Vyčistit a vyplnit vyplavené a vypadané spáry kamenného zdiva opěr mostu. | 3.odstranění nutno do 1 roku
[6 empty] | Opravit PKO zábradlí. | 3.odstranění nutno do 1 roku
0353 | - | 21 | 3.9 | Most přes potok v Kunraticích u Frýdlantu | 30000 | Zasanovat obnaženou výztuž. | 3.odstranění nutno do 1 roku
0355 | - | 1 | 4 | Most přes potok ve Filipovce | 10000 | Čistit most od vegetace. | 6.periodicky
0355 | - | 2 | 3 | Most přes potok za Filipovkou | 50000 | Zasanovat obnaženou výztuž. | 3.odstranění nutno do 1 roku
[6 empty] | Opravit PKO zábradlí. | 3.odstranění nutno do 1 roku
[6 empty] | Vyspárovat opěry. | 3.odstranění nutno do 1 roku
0355 | - | 3 | 3 | Most přes potok před osadou Saň | 150000 | Čistit most od nánosů a vegetace. | 6.periodicky
[6 empty] | Vyčistit koryto potoka, vybudovat opevnění pat opěr. Vyspárovat chybějící spáry na spodní stavbě. Opravit PKO zábradlí. | 3.odstranění nutno do 1 roku
0356 | - | 4 | 3.2 | Most přes potok v Předláncích | 50000 | Čistit most od vegetace a nečistot. | 6.periodicky
[6 empty] | Opravit podemleté opěry, zúžit most dle komunikace, upravit nátok vodoteče pod most. | 3.odstranění nutno do 1 roku
[6 empty] | Provést přepočet zatížitelnosti (přebalená vozovka). V případě zjištění přijatelné zatížitelnosti, provést nové římsy a osadit vyhovující záchytné zařízení. Pokud nebude zatížitelnost vyhovující připravit rekonstrukci mostu. Před rekonstrukcí provést diag | 3.odstranění nutno do 1 roku
0356 | - | 5 | 4 | Most přes potok v Předláncích | 500000 | Čistit most od vegetace a nečistot. | 6.periodicky
[6 empty] | V rámci částečné rekonstrukce opravit křídlo na O1 vlevo, opravit podemleté opěry, vybudovat opevnění pat opěr, udělat nové římsy a osadit záchytné zařízení dle platných norem. | 3.odstranění nutno do 1 roku
0357 | - | 1 | 2.2 | Most přes potok v Pertolticích | 10000 | Provést novou protikorozní ochranu zábradlí. | 3.odstranění nutno do 1 roku
0357 | - | 2 | 3.05 | Most přes Pertoltický potok v Pertolticích | 10000 | Čistit most od vegetace a nečistot. | 6.periodicky
0357 | - | 3 | 3.9 | Most přes potok před Předláncemi | 10000 | Na pár místech dospárovat zdivo opěr. | 3.odstranění nutno do 1 roku
0357 | - | 4 | 2.21 | Most přes Pertoltický potok, Višňová | 50000 | V jarních měsících při vhodnějších klimatických podmínkách provést zálivky podél říms, řezané spáry ve vozovce na konci nosné konstrukce a utěsnit kotevní desky sloupků zábradelního svodidla. | 3.odstranění nutno do 1 roku
0381 | - | 2 | 3.6 | Most přes Robečský potok ve Starých Splavech | 300000 | Prověřit vlastnictví parapetní zídky na pravé straně mostu a zajistit neodkladnou opravu. Hrozí pád! | 5.odstranění nutno provést ihned
[6 empty] | Okamžitě přijmout kroky pro obnovení bezpečnosti provozu a k výměně poklopu. | 5.odstranění nutno provést ihned
[6 empty] | Dozdít kaverny na opěrách, vyspravit vypadlé spárování v celém rozsahu nosné konstrukce. | 3.odstranění nutno do 1 roku
0381 | - | 3 | 7.5 | Most přes potok u Břehyně | 50000 | Čistit krajnice. | 6.periodicky
[6 empty] | Provést zálivky. | 3.odstranění nutno do 1 roku
[6 empty] | Opravit ukotvení koncových sloupků zábradlí | 3.odstranění nutno do 1 roku
592 | - | 002 | 5 | Most přes potok v Druzcově | 10000 | Obsypat gabion před mostem vlevo, případně gabionové vyrovnání terénu prodloužit. | 5.odstranění nutno provést ihned
592 | - | 010 | 3.2 | Most přes potok v Kryštofově Údolí | 100000 | Odstraňovat vegetaci na mostě. | 6.periodicky
[6 empty] | Zpevnit podemleté zdivo. | 3.odstranění nutno do 1 roku
592 | - | 015a | 14.77 | Chrastava, most přes Jeřici | 50000 | Sanovat neprobetonované kaverny na podhledu nosné konstrukce a zabránit tak pronikání vlhkosti k výztuži. | 3.odstranění nutno do 1 roku
[6 empty] | Sanovat uražené rohy říms, resp. obrub chodníků. | 3.odstranění nutno do 1 roku
[6 empty] | Prodloužit vyústění odvodnění dilatace v římsách. | 3.odstranění nutno do 1 roku
[6 empty] | Sanovat obnažené třmínky závěrných zídek. | 3.odstranění nutno do 1 roku
592 | - | 016 | 2.5 | Most přes potok v Chrastavě | 60000 | Vyměnit zábradlí vpravo. Vyměnit zábradlí vlevo před a za mostem. | 5.odstranění nutno provést ihned
[6 empty] | Vyspárovat trhlinu v klenbě, sledovat její rozšiřování. | 3.odstranění nutno do 1 roku
[6 empty] | Opravit a doplnit obrubník vpravo. | 3.odstranění nutno do 1 roku
592 | - | 021 | 7 | Most přes potok v Mníšku | 50000 | Opravit vozovku. Nad závěry proříznout a provést pružnou zálivku. | 3.odstranění nutno do 1 roku
[6 empty] | Provést nátěr zábradlí, opravit poškozený sloupek. | 3.odstranění nutno do 1 roku
[6 empty] | Opravit uvolněné kameny v odláždění potoka, doplnit spárování. | 3.odstranění nutno do 1 roku
2601 | - | 1 | 4.7 | Most přes Bobří potok v Holanech | 20000 | Vyčistit krajnici komunikace na mostě, podsypat žlábek odvodnění vlevo u opěry 2. | 3.odstranění nutno do 1 roku
[6 empty] | Vyřešit nebezpečný detail náběhu svodnice na římsu mostu např osazením betonových svodidel před a za římsou. | 3.odstranění nutno do 1 roku
2601 | - | 2 | 3 | Most přes Robečský potok v Zahrádkách u České Lípy | 10000 | Opravit spárování parapetní zídky, doplnit horní řadu kamenných kvádrů (pravděpodobně leží pod křídlem v místě poškození) | 3.odstranění nutno do 1 roku
2601 | - | 3 | 4.9 | Most přes Robečský potok v Zahrádkách | 20000 | Prověřit stabilitu římsových prefabrikátů vpravo u opěry 2, provést jejich provizorní zajištění. | 3.odstranění nutno do 1 roku
2606 | - | 1 | 2.7 | Most přes Litický potok v Liticích | 10000 | Vyspravit trhlinu ve vozovce. | 3.odstranění nutno do 1 roku
[6 empty] | Doplnit vypadlé spárování ve zdivu opěr. | 3.odstranění nutno do 1 roku
2624 | - | 2 | 13.85 | Most přes potok v Dubici | 150000 | Provizorně, do doby rekonstrukce, opravit vozovku na mostě, proříznout a zatěsnit dilatační spáry v místě konců NK. | 3.odstranění nutno do 1 roku
[6 empty] | Vyčistit svahy koryta vodoteče od náletové zeleně, opravit opevnění svahu pod mostem. | 3.odstranění nutno do 1 roku
2627 | - | 1 | 2.8 | Most ve Volfartické Nové Vsi | 30000 | Přespárovat zdivo opěr a křídel, doplnit opevnění koryta vodoteče vlevo od mostu. | 3.odstranění nutno do 1 roku
2627 | - | 4 | 6 | Most ve Volfarticích v obci pod nádražím | 10000 | Vyčistit krajnice komunikace, odstranit uchycenou vegetaci. | 3.odstranění nutno do 1 roku
2627 | - | 5 | 5.1 | Most ve Volfarticích pod školou | 10000 | Na římsách znovu zatmelit dilatační spáry. | 3.odstranění nutno do 1 roku
2627 | - | 8 | 7 | Most přes Libchavu ve Volfarticích | 50000 | Doplnit vypadlé spárováni na opěře 2 v úrovni kolísání hladiny vody. | 3.odstranění nutno do 1 roku
[6 empty] | Ošetřit obnaženou výztuž a sanovat poškozená místa v podhledu a na bocích nosné konstrukce. | 3.odstranění nutno do 1 roku
2627 | - | 8A | 4.9 | most přes potok v Horní Libchavě | 50000 | Přespárovat pracovní spáry mezi rámy. | 3.odstranění nutno do 1 roku
[6 empty] | Obnovit PKO zábradlí. | 3.odstranění nutno do 1 roku
2628 | - | 2 | 8.2 | Most přes Okrouhlický potok v Okrouhlé | 40000 | Provést ochranný nátěr na římsách. | 3.odstranění nutno do 1 roku
[6 empty] | Utěsnit povrch vozovky v místě středové podélné trhliny , provést odvodnění povrchu tak , aby voda nestékala za křídlo u opěry 1 vlevo volně do příkopu a neklesal tak násypový svah . Odstranit vegetaci podél říms. | 3.odstranění nutno do 1 roku
[6 empty] | Opravit zakončení pásnic za mostem . | 3.odstranění nutno do 1 roku
2628 | - | 8 | 8.4 | Most přes Sporku v Manušicích | 150000 | Vyčistit krajnice vozovky od nánosů nečistot a vegetace, doasfaltovat vozovku až k římsám. | 3.odstranění nutno do 1 roku
[6 empty] | Odstranit starý nátěr z povrchu zábradlí, odstranit nečistoty a opatřit novým nátěrem PKO. | 3.odstranění nutno do 1 roku
[6 empty] | Ošetřit obnaženou korodující výztuž na bocích a v podhledu nosné konstrukce, poškozená místa sanovat. | 3.odstranění nutno do 1 roku
[6 empty] | Zabetonovat kavernu na opěře 1 vpravo. | 3.odstranění nutno do 1 roku
2695 | - | 1 | 3 | Most přes Obrtku v Tuhani | 100000 | Očistit zábradlí a odstranit starý nátěr, opatřit novým nátěrem PKO nebo zvážit celkovou výměnu zábradlí. | 3.odstranění nutno do 1 roku
[6 empty] | Doasfaltovat vozovku až k římsám, tím se zredukuje zatékání na krajní nosníky. | 3.odstranění nutno do 1 roku
2701 | - | 2 | 3.3 | Most přes Švábský potok v Popelově | 20000 | Opravit střední betonový sloupek na pravé straně mostu. Přichytit uvolněná madla. | 3.odstranění nutno do 1 roku
[6 empty] | Očistit starý nátěr zábradlí, opatřit novým nátěrem PKO. | 3.odstranění nutno do 1 roku
[6 empty] | Vyčistit krajnice od nánosů vegetace. | 3.odstranění nutno do 1 roku
2701 | - | 3 | 3 | Most přes Švábský potok ve Švábech | 20000 | Provádět čištění krajnic vozovky na mostě. | 6.periodicky
[6 empty] | Opravit zábradlí na mostě | 3.odstranění nutno do 1 roku
2703 | - | 1 | 4.5 | Most přes Švábský potok před Pavlovicemi | 1000000 | Křídlo u opěry 1 vpravo přezdít. | 3.odstranění nutno do 1 roku
[6 empty] | Vybetonovat kavernu na levém křídle opěry 1. | 3.odstranění nutno do 1 roku
[6 empty] | Odstranit stávající římsy včetně zábradlí. | 3.odstranění nutno do 1 roku
[6 empty] | Vyčistit krajnice od nánosů vegetace. | 3.odstranění nutno do 1 roku
[6 empty] | Osadit nové římsy s novým záchytným systémem, který bude odpovídat požadavkům TP. | 3.odstranění nutno do 1 roku
[6 empty] | Doasfaltovat vozovku až k římsám. | 3.odstranění nutno do 1 roku
[6 empty] | Na opěře 1 osadit odvodňovací skluzy, stáhnout je dál od opěry. | 3.odstranění nutno do 1 roku
2709 | - | 2 | 12.3 | Most přes Panenský potok ve Velkém Grunově | 10000 | Vyčistit betonový skluz od vegetace. | 3.odstranění nutno do 1 roku
[6 empty] | Zatmelit pracovní spáry na opěře trvale pružným tmelem. | 3.odstranění nutno do 1 roku
2711 | - | 1 | 26 | Most přes řeku Nisu v Bílém Kostele | 20000 | Pravidelně čistit most od nánosů a vegetace. | 6.periodicky
[6 empty] | Otryskat ložiska a ošetřit vhodnou provozní směsí umožňující jejich bezkonfliktní pohyb. | 3.odstranění nutno do 1 roku
2711 | - | 6 | 5 | Most přes potok za Chotyní | 700000 | Koryto pod mostem vyčistit od naplavenin. Odstranit vzrostlou vegetaci svahů na vtoku a podél čel mostu. | 6.periodicky
[6 empty] | Znovu provést obklad, nebo minimálně odstranit uvolněné části. | 4.odstranění do nejbližšího zimního období
[6 empty] | Přezdít poprsní zeď, hloubkově přespárovat a zainjektovat trhlinu klenby, nezvyšovat těleso komunikace na mostě. | 3.odstranění nutno do 1 roku
[6 empty] | Opravit opevnění paty.Opravit patu klenby. Odstranit vegetaci ve zdivu. | 3.odstranění nutno do 1 roku
2712 | - | 1 | 3.2 | Most přes potok Pekařka | 80000 | Rozšířit živičný povrch až římsám (vč.zálivek) nebo tento prostor souvisle zpevnit jiným způsobem a odstranit veškerou vegetaci. | 3.odstranění nutno do 1 roku
[6 empty] | Ochránit obnaženou nosnou výztuž v klenbě a následná reprofilace tvaru v poškozeném místě vhodnou sanační hmotou. | 3.odstranění nutno do 1 roku
2712 | - | 2 | 3.15 | Most přes potok ve Václavicích | 150000 | Opravit podemleté opevnění svahu za křídlem (se skluzem) na návodní straně opěry 2. | 4.odstranění do nejbližšího zimního období
[6 empty] | Očistit od vegetace podél říms a na křídlech. | 3.odstranění nutno do 1 roku
[6 empty] | Opravit spárování klenby, opěr, čelní zdi a křídel. Vyplnit drobné kaverny v lících opěr. | 3.odstranění nutno do 1 roku
[6 empty] | Opravit vymletý svah před povodní římsou - dosypat, osadit skluz z betonových tvarovek a zpevnit svah podél skluzu dlažbou z lomového kamene uloženou do betonu. | 3.odstranění nutno do 1 roku
[6 empty] | Zatmelit prasklinu v návodní římse. | 3.odstranění nutno do 1 roku
2713 | - | 2 | 3.65 | Most přes potok ve Václavicích | 10000 | Doplnit chybějící spárování opěr a křídel v úrovni vodoteče. | 3.odstranění nutno do 1 roku
2713 | - | 3 | 4.05 | Most přes potok ve Václavicích | 10000 | Opravit protikorozní ochranu zábradlí. | 5.odstranění nutno provést ihned
2713 | - | 5 | 6 | Most přes Václavický potok v Chotyni | 100000 | Do opravy nosné konstrukce dočasně zúžit na obou předpolích betonovými svodidly dopravní prostor na maximálně 3.5 m (1 pruh), symetricky k podélné ose mostu, dále omezit rychlost na 20 km/hod a snížit zatížitelnost na Vn=Vr=6 t, TNV (s výjimkou pravidelné | 5.odstranění nutno provést ihned
2774 | - | 1 | 3 | Most přes potok ve Všelibicích | 10000 | Průběžně likvidovat vegetaci na mostovce. | 6.periodicky
2774 | - | 3 | 3.1 | Most přes potok v Hrubém Lesnově | 20000 | Odstranit vegetaci zamezující průtoku a poškozující křídla. Vyčistist vtok. | 3.odstranění nutno do 1 roku
2782 | - | 1 | 3 | Most přes potok Ještědku v Sobákově | 50000 | Provést opravu uvedených závad,odstranit vegetaci. | 3.odstranění nutno do 1 roku
2784 | - | 1 | 3 | Most přes sáňkařskou dráhu v Liberci | 100000 | Osadit betonová svodidla na levou (výtokovou) stranu mostu. Svedení dopravy do středu vozovky minimálně 2m od pravého kraje (odklonění dopravy od narušené pravé části opěry O1). Osadit příslušné dopravní značení. | 5.odstranění nutno provést ihned
2787 | - | 3 | 10.5 | Most přes potok v Petrašovicích | 50000 | Sanovat místa s korodující výztuží. | 3.odstranění nutno do 1 roku
2903 | - | 1 | 2.5 | Most přes potok v Raspenavě | 30000 | Čistit most od vegetace a nečistot. | 6.periodicky
[6 empty] | Opravit a přezdít rozpadlé křídlo na opěře O2. Opravit odpadlou omítku na podhledu klenby. | 3.odstranění nutno do 1 roku
2904 | - | 5 | 12.9 | Most přes Jeřici v Oldřichově v Hájích | 250000 | Doplnit chybějící koncový díl zábradelního svodidla. | 5.odstranění nutno provést ihned
[6 empty] | Doplnit vymleté kužely zemního tělesa na povodní straně opěr, spodní část kuželů opatřit dlážděním z lomového kamene uloženého do betonu. | 4.odstranění do nejbližšího zimního období
[6 empty] | Očistit úložné prahy od naplavenin. | 4.odstranění do nejbližšího zimního období
[6 empty] | Opravit zpevnění koryta a podemleté opevněné u opěry 2. | 4.odstranění do nejbližšího zimního období
[6 empty] | Přetěsnit dilatační spáry v chodnících, obnovit zálivku. Opravit zámkovou dlažbu napojení chodníků na předmostích. | 3.odstranění nutno do 1 roku
2905 | - | 2 | 6 | Most přes potok Na Pilách | 150000 | Odstraňovat vegetaci z nosné konstrukce. | 6.periodicky
[6 empty] | Doplnit ochranný práh podél levobřežní opěry a opravit (zesílit a podchytit) stávající opevnění podél pravobřežní opěry. | 3.odstranění nutno do 1 roku
[6 empty] | Vyspravit příčnou trhlinu ve vozovce. | 3.odstranění nutno do 1 roku
[6 empty] | Povrch betonu římsy celoplošně sanovat, ocelový profil okapničky lépe zcela odstranit. Dilatační spáry vyplnit trvale pružným tmelem. | 3.odstranění nutno do 1 roku
[6 empty] | Celkově zpevnit podzákladí nových křídel i původních opěr (kaverny), zamezit nerovnoměrnému sedání (pravobřežní opěra). Zpevnit svahový kužel u povodního křídla pravobřežní opěry. | 3.odstranění nutno do 1 roku
[6 empty] | Doplnit těsnící zálivky podél říms. | 3.odstranění nutno do 1 roku
[6 empty] | Opravit protikorozní ochrany svodidel, vč. výměny poškozených částí | 3.odstranění nutno do 1 roku
2905 | - | 3 | 2.1 | Most přes potok Na Pilách | 150000 | Vytvořit nové betonové ochranné prahy proti vymílání (kvalitně založit a přikotvit k opěrám), ve spolupráci se správcem toku zpevnit a opravit přilehlé části nábřežních zdí. Sanovat trhlinu ve zdivu na výtoku v levobřežní opěře. | 3.odstranění nutno do 1 roku
[6 empty] | Opravy poškozené části římsy na výtoku. | 3.odstranění nutno do 1 roku
[6 empty] | Obnova protikorozní ochrany. | 3.odstranění nutno do 1 roku
2905 | - | 4 | 3.1 | Most přes potok Na Pilách | 100000 | Opravit poškozené části (madlo) a obnova PKO. | 3.odstranění nutno do 1 roku
[6 empty] | Vytvořit nové betonové ochranné prahy proti vymílání (kvalitně založit a přikotvit k opěrám), na výtoku protáhnou podél pravobřežního křídla. | 3.odstranění nutno do 1 roku
[6 empty] | Celoplošně sanovat obě římsy. Doplnit zálivky na styku s vozovkou. | 3.odstranění nutno do 1 roku
2907 | - | 2 | 4.14 | Most přes výtok z rybníka ve Fojtce | 120000 | S ohledem na rozsah podemletí základu a velikost kaverny je nutno provést zúžení dopravního prostoru na pravou stranu, a to na šířku cca 3m. | 5.odstranění nutno provést ihned
[6 empty] | Kavernu nutno po uzavření přívodu vody z rybníka vyčerpat, vyčistit a vybetonovat prostým betonem. | 5.odstranění nutno provést ihned
[6 empty] | Provést vyspárování kaveren a vypadaného spárování na opěrách. | 3.odstranění nutno do 1 roku
[6 empty] | Provést kvalitní zakončení svodidel (zahnutí). Ideálně i výměnu korozí poškozených svodnic. | 3.odstranění nutno do 1 roku
2907 | - | 4 | 3.2 | Most přes potok Fojtka ve Fojtce | 20000 | Očistit římsy od mechu, odstranit nečistoty na krajnicích podél říms, oprava výtluků vozovky. | 3.odstranění nutno do 1 roku
2907 | - | 6 | 2.55 | Most přes potok ve Fojtce | 20000 | Odstranit vegetaci podél říms a očistit krajnice. | 3.odstranění nutno do 1 roku
[6 empty] | Lokální oprava spárování opěr. | 3.odstranění nutno do 1 roku
2909 | - | 2 | 10.3 | Most přes zátopní území v Raspenavě | 100000 | Základy na rozšíření (vlevo) je nutno ochránit proti podemletí. Optimálně provést žb ochranný práh kolem celých základů, přikotvený k podpěrám. | 3.odstranění nutno do 1 roku
2909 | - | 3 | 38.61 | Most přes řeku Smědou v Raspenavě | 100000 | U pilíře 6 provést zához těžkým lomovým kamenem. Upravit koryto řeky, zejména odbagrovat štěrkové nánosy na pravém a písčité na levém břehu, tím dojde ke zmenšení namáhání pilíře vodou. | 4.odstranění do nejbližšího zimního období
2909 | - | 4 | 2.8 | Most přes strouhu za Raspenavou | 50000 | Svedení dopravy do středu mostu, do jednoho dopravního pruhu šířky 3,5m. Osazení betononových svodidel a příslušného dopravního značení. | 5.odstranění nutno provést ihned
2911 | - | 2 | 7.9 | Most přes Řasnici v Krásném Lese | 20000 | Vyplnit trhliny v krytu vozovky pružnou zálivkou. | 3.odstranění nutno do 1 roku
[6 empty] | Tlakovou vodou odstranit uchycený mech na římsách. | 3.odstranění nutno do 1 roku
2911 | - | 6 | 12 | Most přes potok Řasnice | 20000 | Doplnit vhodným materiálem hranu římsy na konci mostu vpravo. | 3.odstranění nutno do 1 roku
[6 empty] | Osadit ukončující kus svodidla na konci mostu vpravo. | 3.odstranění nutno do 1 roku
[6 empty] | Vyplnit příčnou trhlinu ve vozovce pružnou zálivkou. | 3.odstranění nutno do 1 roku
2911 | - | 7 | 8 | Most přes Řasnici v Dolní Řasnici | 200000 | Opravit zábradlí vpravo. | 3.odstranění nutno do 1 roku
[6 empty] | Provést sanaci korodujících třmínků na podhledu nosníků. | 3.odstranění nutno do 1 roku
[6 empty] | Provést sanaci hrany nosníku vpravo. | 3.odstranění nutno do 1 roku
[6 empty] | Hloubkově přespárovat zdivo opěr a křídel. | 3.odstranění nutno do 1 roku
2911 | - | 8 | 14 | Most přes Řasnici v Dolní Řasnici | 10000 | Vyčistit odvodňovače. | 6.periodicky
[6 empty] | Trhliny a spára v krytu vozovky vyplnit pružnou zálivkou. | 3.odstranění nutno do 1 roku
2911 | - | 9 | 8 | Most přes potok Řasnice v Dolní Řasnici | 10000 | Odstranit vzrostlou vegetaci ze zdiva křídla na konci mostu vlevo. | 3.odstranění nutno do 1 roku
2913 | - | 1 | 12.85 | Most přes potok Řasnice v Krásném Lese | 10000 | Trhlinu ve vozovce vyplnit pružnou zálivkou. | 3.odstranění nutno do 1 roku
2915 | - | 2 | 3 | Most přes potok v Dolní Řasnici | 100000 | Dozdít kavernu na křídle vpravo u opěry 2. | 5.odstranění nutno provést ihned
[6 empty] | Opravit opevnění křídla vpravo u opěry 2. | 5.odstranění nutno provést ihned
2915 | - | 3 | 3 | Most přes potok v Dolní Řasnici | 50000 | Zabetonovat kaverny za opěrami v dolní úrovni křídel a průběžně sledovat. | 5.odstranění nutno provést ihned
2915 | - | 3a | 2.65 | Most přes potok v Dolní Řasnici | 100000 | Ošetřit otevřené pracovní spáry v krytu vozovky. | 3.odstranění nutno do 1 roku
[6 empty] | Provést uzavírací nátěr vozovky. | 3.odstranění nutno do 1 roku
2915 | - | 4 | 7.5 | Most přes potok Řasnici v Dolní Řasnici | 150000 | Hloubkově přespárovat zdivo spodní stavby. | 3.odstranění nutno do 1 roku
[6 empty] | Trhliny v krytu vozovky vyplnit pružnou zálivkou. | 3.odstranění nutno do 1 roku
[6 empty] | Provést sanaci podhledu říms. | 3.odstranění nutno do 1 roku
[6 empty] | Při provádění sanací říms odstranit mech. | 3.odstranění nutno do 1 roku
[6 empty] | Po sanaci říms a osazení okapničky obnovit nátěr krajních nosníků NK. | 3.odstranění nutno do 1 roku
2915 | - | 5 | 5.01 | Most přes potok Řasnice v Horní Řasnici | 200000 | Doplnit vypadlé spárování ve zdivu křídel, opravit kavernu na křídle vpravo u opěry 2. | 3.odstranění nutno do 1 roku
[6 empty] | V podhledu nosné konstrukce ošetřit obnaženou korodující výztuž a sanovat poškozená místa. | 3.odstranění nutno do 1 roku
2915 | - | 6 | 5.2 | Most přes potok v Jindřichovicích pod Smrkem | 2000 | Odstranit vrstvu lepenky na spodním lící nosné konstrukce, která nemá žádnou funkci. | 5.odstranění nutno provést ihned
2916 | - | 1 | 5.8 | Most přes potok v Dolní Řasnici | 150000 | vyplnit tůň na začátku mostu vpravo lomovým kamenem, | 3.odstranění nutno do 1 roku
[6 empty] | Provést uzavírací nátěr krytu vozovky. | 3.odstranění nutno do 1 roku
[6 empty] | Provést sanaci eroze krajnice na konci mostu vpravo. | 3.odstranění nutno do 1 roku
[6 empty] | Opravit zdivo křídla na začátku mostu vpravo. | 3.odstranění nutno do 1 roku
[6 empty] | Obnovit PKO tuhých vložek NK. | 3.odstranění nutno do 1 roku
2917 | - | 1 | 7.9 | Most přes potok v Horní Řasnici | 40000 | Odstranit zeminu z krajnic mostu. | 6.periodicky
[6 empty] | Opravit kryt vozovky. | 3.odstranění nutno do 1 roku
[6 empty] | Odstranit mech z říms. | 3.odstranění nutno do 1 roku
[6 empty] | Obnovit funkci okapniček říms. | 3.odstranění nutno do 1 roku
[6 empty] | DZ na začátku mostu osadit před strom. Na konci mostu osadit DZ omezující zatížitelnost mostu. | 3.odstranění nutno do 1 roku
03510 | - | 1 | 3.6 | Most přes potok ve Frýdlantě | 20000 | Doplnit vypadlé spárování ze zdiva křídel a čelní zdi. | 3.odstranění nutno do 1 roku
[6 empty] | Doplnit spárování na pravé straně mostu v podhledu nosné konstrukce. | 3.odstranění nutno do 1 roku
[6 empty] | Ošetřit zkorodovanou obnaženou výztuž a sanovat poškozená místa na spodním líci železobetonové desky vpravo. | 3.odstranění nutno do 1 roku
03512 | - | 1 | 3.7 | Most přes potok v Kunraticích | 50000 | Opravit odpadlé obetonování sloupku vlevo u opěry 1. | 3.odstranění nutno do 1 roku
[6 empty] | Očistit a ošetřit povrch I-profilu nosné konstrukce a natřít systémem PKO. | 3.odstranění nutno do 1 roku
[6 empty] | Vyspravit opevnění svahu vlevo u opěry 1 nebo znovu vyzdít. | 3.odstranění nutno do 1 roku
[6 empty] | Vyčistit krajnice od nánosů nečistot a vegetace. | 3.odstranění nutno do 1 roku
03513 | - | 1 | 7.8 | Most přes potok v Dětřichově | 40000 | Zaslepit velký otvor do vnitřní dutiny v podhledu třetího nosníku zleva. | 5.odstranění nutno provést ihned
[6 empty] | Obnovit PKO zábradlí na mostě. | 3.odstranění nutno do 1 roku
[6 empty] | Opravit příčnou trhlinu ve vozovce a lokální výtluky. | 3.odstranění nutno do 1 roku
[6 empty] | Vyčistit a vyplnit vyplavené spáry kamenného zdiva opěr mostu. | 3.odstranění nutno do 1 roku
03527 | - | 1 | 38.5 | Most přes sil. a potok v Hodkovicích | 20000 | Vyčistit odvodňovač. Opravit poškozené svodidlo. Provést proříznutí a zalití středové spáry ve vozovce na mostě. | 3.odstranění nutno do 1 roku
24091 | - | 2 | 3.6 | Most Velká Javorská | 30000 | Zabetonovat kaverny v opěrách. | 3.odstranění nutno do 1 roku
[6 empty] | Vyčistit křídla od nánosů vegetace, doplnit spárování, případně zdivo přezdít. | 3.odstranění nutno do 1 roku
26210 | - | 1 | 5.2 | Most přes Sporku ve Skalici | 40000 | Na levém krajním trámu ošetřit korodující výztuž a provést jeho reprofilaci. | 3.odstranění nutno do 1 roku
[6 empty] | Opravit vymleté spárování opěr v úrovni kolísání hladiny vody. | 3.odstranění nutno do 1 roku
[6 empty] | Sanovat poškozená místa v podhledu nosné konstrukce. | 3.odstranění nutno do 1 roku
26211 | - | 3 | 6.25 | Most přes potok v Horní Libchavě | 20000 | Dozdít konec křídla na levé straně u opěry 2 a doplnit spárování v úrovni kolísání hladiny vody. | 3.odstranění nutno do 1 roku
26215 | - | 1 | 46.68 | Most ve Stružnici přes Ploučnici | 20000 | Doplnit vymletý zához u pilířů. | 5.odstranění nutno provést ihned
[6 empty] | U gabionového křídla provést zaplnění mezery štěrkem a horní líc uzavřít betonem, zamezit tak zatékání k opěře. | 3.odstranění nutno do 1 roku
26218 | - | 1 | 5.1 | Most Starý Šachov | 70000 | Ošetřit korodující výztuž, sanovat poškozená místa betonu, hlavně na krajích nosné konstrukce. | 3.odstranění nutno do 1 roku
[6 empty] | Očistit starý nátěr zábradlí a opatřit novým nátěrem PKO. | 3.odstranění nutno do 1 roku
[6 empty] | Odstranit vegetaci ze zdiva křídel a sanovat porušený povrch. | 3.odstranění nutno do 1 roku
[6 empty] | Zabetonovat kaverny a poškozená místa na opěrách. | 3.odstranění nutno do 1 roku
26219 | - | 4 | 5 | Most ve Volfarticích přes Vrbový potok | 40000 | Doplnit a opravit pojivo ve spárách klenby, vyspravit vzniklé trhliny, sanovat rozdrcený kvádr ve vrcholu klenby. | 3.odstranění nutno do 1 roku
[6 empty] | Doplnit a opravit pojivo ve spárách klenby. Sanovat trhliny a beton pravého čela. | 3.odstranění nutno do 1 roku
26314 | - | 1 | 3.8 | Most přes Pryský potok v Dolním Prysku | 20000 | V podhledu nosné konstrukce ošetřit obnaženou korodující výztuž, sanovat poškozená místa. | 3.odstranění nutno do 1 roku
[6 empty] | Zabetonovat kavernu v opěře 2. | 3.odstranění nutno do 1 roku
26317 | - | 1 | 3.5 | Most přes Pryský potok v Horním Prysku | 30000 | Osadit zábradlí vlevo a to na křídle i na NK. Osadit ev.č. mostu. | 5.odstranění nutno provést ihned
[6 empty] | Opravit zábradlí vpravo. | 3.odstranění nutno do 1 roku
[6 empty] | Dozdít kaverny pod levým křídlem u OP1. | 3.odstranění nutno do 1 roku
26320 | - | 1 | 4.3 | most přes potok v Novém Boru | 70000 | Osadit omezení zatížitelnosti. | 5.odstranění nutno provést ihned
26320 | - | 3 | 7.8 | Most přes potok v Novém Boru | 150000 | Opravit kamenné opevnění koryta, vyplnit kaverny, doplnit spárování, doplnit chybějící kamenné kvádry, vydláždit dno, zatěsnit mezeru vzniklou v napojení na opěry. | 5.odstranění nutno provést ihned
26320 | - | 5 | 4 | Most přes potok v Polevsku | 10000 | Opravit chybějící roh OP2 vlevo. | 3.odstranění nutno do 1 roku
26321 | - | 1 | 3.5 | Most přes Boberský potok ve Svoru | 100000 | Čistit most od vegetace a nečistot. | 6.periodicky
[6 empty] | Uvést zábradlí do původního stavu. | 3.odstranění nutno do 1 roku
[6 empty] | Opravit opěru O1, vybudovat opevnění pat opěr, dozdít kavernu v křídle na návodní straně opěry O1. | 3.odstranění nutno do 1 roku
[6 empty] | Přespárovat spodní stavbu. | 3.odstranění nutno do 1 roku
26817 | - | 2 | 4 | Most přes potok Zábrdka ve Vlachovém | 20000 | Opravit poškozenou krajnici. Nátěr zábradlí. | 3.odstranění nutno do 1 roku
26817 | - | 4 | 3.82 | Most přes potok Zábrdku v Zábrdí | 70000 | Zajišťovat základní údržbu mostu, čištění mostu od nánosů a vegetace, atd. | 6.periodicky
[6 empty] | Beton kolem trubiček napenetrovat a utěsnit trvale pružným tmelem. | 3.odstranění nutno do 1 roku
[6 empty] | Očistit případně zasanovat pracovní spáru na pravém křídle na návodní straně. | 3.odstranění nutno do 1 roku
[6 empty] | Opravit vozovku u křídla a v předmostí. | 3.odstranění nutno do 1 roku
[6 empty] | Provést opravu utržené římsy. Opravit těsnění dilatačních spár říms v místě styku se zálivkou. Provést vyspravení a hydrofobizační nátěr římsy. Odstranit plastové záslepky otvorů a nahradit je cementovými, zatěsněnými. | 3.odstranění nutno do 1 roku
[6 empty] | Provést podlití patních plechů zábradelního svodidla v souladu s provedením PKO. Provést PKO kombinovaným povlakem v souladu s RDS. | 3.odstranění nutno do 1 roku
26832 | - | 6 | 3.4 | Most přes Robečský potok v Provodíně | 350000 | Odbourat stávající římsy včetně zábradlí a provést vybetonování nových říms a osadit nové normové záchytné zařízení. | 3.odstranění nutno do 1 roku
[6 empty] | Opravit zdivo na křídlech, opravit spárování, doplnit chybějící kvádry ve zdivu, případně přezdít. | 3.odstranění nutno do 1 roku
[6 empty] | Opravit kavernu na opěře 2. | 3.odstranění nutno do 1 roku
26833 | - | 1 | 25.2 | Most přes trať ČD v Srní | 100000 | Přetěsnit spáry na římsách. | 3.odstranění nutno do 1 roku
[6 empty] | Vyčistit a následně zatěsnit dilatační spáry. | 3.odstranění nutno do 1 roku
[6 empty] | Přetěsnit spáry vhodným těsnícím tmelem v místech napojení křídel na opěry. | 3.odstranění nutno do 1 roku
[6 empty] | Zvážit výměnu zábradlí, pokud se zachová stávající, tak je nutno toto zábradlí očistit od starého nátěru, přivařit uvolněné prvky a zesílit příložkami a provést nový nátěr. | 3.odstranění nutno do 1 roku
26834 | - | 2 | 3.5 | Most přes náhon v Zákupech | 50000 | Osadit zábradlí na levou stranu mostu. | 5.odstranění nutno provést ihned
[6 empty] | Opravit rozvolněné křídlo opěry 2 na levé straně mostu. | 3.odstranění nutno do 1 roku
26834 | - | 4 | 3.8 | Most přes potok před Kamenicí u Zákup | 50000 | Očistit nosnou konstrukci a spodní stavbu od nánosů a porostu vegetace. | 5.odstranění nutno provést ihned
[6 empty] | Přezdít rozpadlé opevnění za pravým křídlem opěry 2. | 4.odstranění do nejbližšího zimního období
[6 empty] | Vyplnit kavernu v betonové římsové zídce vpravo na opěře 2. | 3.odstranění nutno do 1 roku
26834 | - | 5 | 4.5 | Most přes potok v Brništi | 150000 | Opravit kaverny na opěrách, navrtat a zalepit betonářskou výztuž do kaverny a provést dobetonávku, vyztuženou Kari sítí. | 3.odstranění nutno do 1 roku
[6 empty] | Vyčistit krajnice, odfrézovat v kraji část vozovky, doasfaltovat vozovku až k římsám. | 3.odstranění nutno do 1 roku
[6 empty] | Očistit starý nátěr ocelového zábradlí a opatřit novým nátěrem PKO. | 3.odstranění nutno do 1 roku
26834 | - | 7 | 2.8 | Most přes potok za Brništěm | 550000 | Odbourat stávající římsy, demontovat nevyhovující záchytný systém, vyčistit krajnice. | 3.odstranění nutno do 1 roku
[6 empty] | Dozdít kaverny a doplnit spárování zdiva na opěrách. Odbourat zbytky stávajícího opevnění opěr, vyčistit koryto a provést nové opevnění pat opěr. | 3.odstranění nutno do 1 roku
[6 empty] | Opravit spárování zdiva na křídlech. | 3.odstranění nutno do 1 roku
[6 empty] | Doasfaltovat krajnice až k římsám.Provést nové římsy a osadit nový záchytný systém dle platných norem. | 3.odstranění nutno do 1 roku
26834 | - | 8 | 12 | Most přes Panenský potok ve Františkově | 500000 | Doplnit chybějící spárování na křídlech a opěrách, znovu vyzdít uvolněné a vypadlé kameny. | 5.odstranění nutno provést ihned
[6 empty] | Provést odbourání stávajících říms a demontovat stávající zábradlí, vybetonovat nové římsy a osadit nový záchytný systém s dostatečnou výškou. | 3.odstranění nutno do 1 roku
26834 | - | 9 | 5.4 | Most přes náhon ve Františkově | 30000 | Vyspravit a vyspárovat poškozená místa ve spodní stavbě. | 3.odstranění nutno do 1 roku
[6 empty] | Očistit most a křídla od vegetace a dřevin. | 3.odstranění nutno do 1 roku
26836 | - | 2 | 7.7 | Most přes Bobravu v Cvikově | 100000 | Čistit krajnici. | 6.periodicky
[6 empty] | Podél obou parapetních zídek osadit betonová svodidla CityBlok s ocelovým zábradlím a dopravními značkami vyznačit šířkové omezení provozu. | 5.odstranění nutno provést ihned
[6 empty] | Opravit spárování čelních zídek. | 3.odstranění nutno do 1 roku
[6 empty] | Obě zídky přezdít a doplnit madlem tak, aby měly dostatečnou výšku. | 3.odstranění nutno do 1 roku
26836 | - | 10 | 11 | Most přes Svitávku ve Svitavě | 70000 | Zatěsnit příčné trhliny ve vozovce pružnou zálivkou. | 5.odstranění nutno provést ihned
[6 empty] | Provést protikorozní nátěr zábradlí a ochranný nátěr říms. | 3.odstranění nutno do 1 roku
[6 empty] | Opravit vymleté spárování opěr v rovni vodoteče. | 3.odstranění nutno do 1 roku
[6 empty] | Očistit krajnice, opěry a křídla od vegetace. | 3.odstranění nutno do 1 roku
26836 | - | 11 | 16.4 | Most přes Svitávku ve Svitavě | 750000 | Osadit značku B13 s hodnotou normální zatížitelnosti 19t a dodatkovou tabulku s výhradní zatížitelností 48t. Doplnit evidenční číslo mostu. | 5.odstranění nutno provést ihned
[6 empty] | Vyspárovat opěru O3, dutiny za kameny vyplnit tlakovou injektáží. Po opravě osadit sádrové terče a sledovat případné rozevírání trhlin. | 4.odstranění do nejbližšího zimního období
[6 empty] | Podél obnaženého základu pilíře nasypat ochranný zához z lomového kamene, upravit terén v inundačním poli (pod mostem i jeho okolí) pro zlepšení průtočných poměrů při povodni. | 4.odstranění do nejbližšího zimního období
[6 empty] | Dobetonovat poškozený ochranný práh opěry 3. | 4.odstranění do nejbližšího zimního období
[6 empty] | Vyčistit a zatěsnit spáry mezi prefabrikáty, ošetřit korodující odhalenou výztuž říms a reprofilovat prefabrikáty, očistit krajnice podél říms od vegetace. | 3.odstranění nutno do 1 roku
[6 empty] | Obnovit ochranný nátěr zábradlí. | 3.odstranění nutno do 1 roku
[6 empty] | Vyplnit kaverny v pilíři, opravit spárování pilíře a opěr a křídel. Křídla a opěry očistit od vegetace, odstranit naplaveniny z úložných prahů.. | 3.odstranění nutno do 1 roku
[6 empty] | Provést nový protikorozní ochranný systém ocelových nosníků nosné konstrukce. | 3.odstranění nutno do 1 roku
26836 | - | 14 | 2.7 | Most přes náhon před Velenicemi | 70000 | Doplnit chybějící kvádry v klenbě a opěrách, vyspárovat klenbu, opěry a čelní zeď. | 3.odstranění nutno do 1 roku
[6 empty] | Očistit čelní zeď, křidla a římsu od vegetace a nánosů nečistot. | 3.odstranění nutno do 1 roku
26836 | - | 15 | 4 | Most ve Velenicích | 50000 | Oprava napojení opěry 1 a zdi vpravo navazující, vyplnění kaverny. | 3.odstranění nutno do 1 roku
[6 empty] | Zábradlí opatřit protikorozním nátěrem. | 3.odstranění nutno do 1 roku
[6 empty] | Ošetřit odhalenou výztuž v podhledu nosné konstrukce, reprofilovat trámy sanační hmotou. | 3.odstranění nutno do 1 roku
26836 | - | 19 | 5 | Most přes zátopní území v Nových Zákupech | 200000 | Očistit římsy od vegetace a upevnit kotvení sloupků zábradlí. | 5.odstranění nutno provést ihned
[6 empty] | Oprava podemleté opěry 1 - odstranit poškozenou část obetonování, navrtat a osadit výztuž pro přikotvení nové dobetonávky a vybetonovat. | 5.odstranění nutno provést ihned
[6 empty] | Očištění krajnic, zajištění odtoku vody z mostu. | 5.odstranění nutno provést ihned
[6 empty] | Sanace podhledu nosníků nosné konstrukce (ošetření odhalené výztuže). | 3.odstranění nutno do 1 roku
26839 | - | 2 | 6.1 | Most přes Bobravu v Lindavě | 350000 | Na mostě provést nové zádržné zařízení a římsy. S ohledem na intravilán pravděpodobně zábradlí. | 3.odstranění nutno do 1 roku
[6 empty] | Očistit spodní stavbu a čelní zdi od vegetace, stabilizovat a přespárovat čelní zdi a křídla. | 3.odstranění nutno do 1 roku
[6 empty] | Opravit vypadlou spáru ve vrcholu klenby. | 3.odstranění nutno do 1 roku
26839 | - | 5 | 4.5 | Most přes Svitávku v Kunraticích u Cvikova | 400000 | Bezodkladně provést stabilizaci poškozených (vymletých) základů opěr a zpevnění dna koryta vodoteče pod mostem a v navazujících úsecích, vč. ochrany paty proti vymílání (těžký zához nebo přikotvené betonové prahy). | 5.odstranění nutno provést ihned
[6 empty] | Provést nový kryt (vč. souvisle poškozených přilehlých silničních úseků) a těsnící zálivky podél stávajících říms pro zamezení dalšího poškození NK. | 3.odstranění nutno do 1 roku
[6 empty] | Opravit zdeformované části a PKO v nejvíce zasažených místech (sloupky na kontaktu s betonem), případně provést kompletní obnovu PKO. | 3.odstranění nutno do 1 roku
26839 | - | 8 | 7 | Most přes Svitávku v Kunraticích u Cvikova | 10000 | Provést doplnění a opravu spodních madel. | 5.odstranění nutno provést ihned
26839 | - | 12 | 8 | Most přes Svitávku v Kunraticích u Cvikova | 30000 | Opravit spárování. | 3.odstranění nutno do 1 roku
26839 | - | 14 | 5.2 | Most přes Svitávku v Mařenicích | 50000 | Zamezit zajíždění vozidel do krajů za opěrnou zdí - osadit svodidla, dopravní značení. | 5.odstranění nutno provést ihned
26839 | - | 18 | 2.6 | Most přes Svitávku Juliovka | 10000 | Čistit most od vegetace a nečistot. | 6.periodicky
26841 | - | 1 | 4.1 | Most přes Hamerský potok v Mařenicích | 80000 | Čistit most od vegetace a nečistot. | 6.periodicky
[6 empty] | Opravit kaverny v opěře O1 a rozpadlé křídlo na povodní straně. | 3.odstranění nutno do 1 roku
[6 empty] | Vyspárovat zdivo celé nosné konstrukce. | 3.odstranění nutno do 1 roku
26841 | - | 2 | 7.3 | Most přes Rousínovský potok ve Cvikově | 50000 | Provést opravu zábradlí a osadit na most dopravní značku B13 (s hodnotou 25)t omezující zatížitelnost mostu. | 5.odstranění nutno provést ihned
[6 empty] | Vyčistit úložné prahy a doplnit chybějící kamenné kvádry ve zdivu křídel. | 5.odstranění nutno provést ihned
26842 | - | 2 | 2.25 | Most přes Rousínovský potok v Rousínově | 60000 | Čistit most od vegetace a nečistot. | 6.periodicky
[6 empty] | Dozdít kaverny v opěrách, opěry přespárovat. | 3.odstranění nutno do 1 roku
26842 | - | 7 | 3.6 | Most přes Rousínovský potok ve Cvikově | 10000 | Čistit koryto potoka (ve spolupráci se správcem toku) od naplavenin, odstraňovat uchycenou vegetaci na vozovce podél říms a na předpolích. | 6.periodicky
26844 | - | 1 | 3 | Most přes Hamerský potok před Horní Světlou | 120000 | Provést vyčištění vozovky od vegetace a nečistot ve spáře mezi vozovkou a parapetní zídkou. | 3.odstranění nutno do 1 roku
[6 empty] | Provést dozdění kamenného opevnění na pravé straně mostu. Provést celoplošné vyčištění spar opevnění svahů od vegetace a jeho hloubkové přespárování. | 3.odstranění nutno do 1 roku
[6 empty] | Provést železobetonovou krycí desku s přesahem na obě strany parapetních zídek pro zabránění zatékání do zdiva. | 3.odstranění nutno do 1 roku
26845 | - | 1 | 4 | Most přes Dobranovský potok v Pihelu | 50000 | Zatěsnit trhlinu ve vozovce zálivkou, očistit římsy, chodník, krajnice a vpusť od nečistot a vegetace - zajistit odtok vody z mostu. Vyčistit žlab vlevo vedle opěry 1. | 4.odstranění do nejbližšího zimního období
[6 empty] | Opravit rozpadlé opevnění svahových kuželů. | 4.odstranění do nejbližšího zimního období
[6 empty] | Opravit zdeformované zábradlí. | 3.odstranění nutno do 1 roku
[6 empty] | Opravit spárování dlaždic chodníku a římsy. | 3.odstranění nutno do 1 roku
26845 | - | 3 | 9.1 | Most přes Dobranovský potok v Pihelu | 200000 | Opravit opevnění opěry 1 z kamenné dlažby. | 5.odstranění nutno provést ihned
[6 empty] | Oprava opěr a křídel - odbourat degradovaný beton, osadit kotevní výztuž a dobetonovat, sanace betonových povrchů. | 3.odstranění nutno do 1 roku
[6 empty] | Provést sanaci podhledu nosné konstrukce včetně ošetření obnažené výztuže. | 3.odstranění nutno do 1 roku
26846 | - | 3 | 5.1 | Most přes potok ve Sloupu v Čechách | 30000 | Očištění říms, chodníků a žlabu od nánosů a vegetace. | 5.odstranění nutno provést ihned
[6 empty] | Oprava kaveren v lících opěr. | 3.odstranění nutno do 1 roku
[6 empty] | Oprava protikorozního nátěru zábradlí. | 3.odstranění nutno do 1 roku
26851 | - | 2 | 4.4 | Most přes potok ve Skalici | 40000 | Vyčistit krajnice od nánosů nečistot a vegetace, doasfaltovat vozovku až k římsám. | 3.odstranění nutno do 1 roku
[6 empty] | V podhledu nosné konstrukce ošetřit obnaženou korodující výztuž a sanovat poškozená místa. | 3.odstranění nutno do 1 roku
[6 empty] | Vlevo u opěry 1 doplnit spárování v úrovni kolísání hladiny vody. | 3.odstranění nutno do 1 roku
27011 | - | 4 | 3.15 | Most přes Brnišťský potok v Brništi | 40000 | Osadit zábradlí na levou stranu mostu nebo zvážit možnost celkové výměny říms na obou stranách mostu a osadit nové zábradlí dle platných předpisů. | 5.odstranění nutno provést ihned
27012 | - | 2 | 3.1 | Most před Velkým Valtinovem | 40000 | Zasypat vymletou kavernu na vtoku mostu. Upravit dno koryta na cca 1m hloubky a zajistit plynulý průtok vody. | 5.odstranění nutno provést ihned
[6 empty] | Vyspárovat a dozdít kaverny v opěrách. | 3.odstranění nutno do 1 roku
[6 empty] | Doplnit spárování zdiva v podhledu klenby. | 3.odstranění nutno do 1 roku
27012 | - | 3 | 3.1 | Přestavba trámového monolitického mostku ve Velkém Valtinově | 30000 | Opravit pravý konec římsy tzn. podbetonovat. | 3.odstranění nutno do 1 roku
[6 empty] | Vyčistit stávající betonové skluzy od vegetace, osadit nové na levou stranu mostu. | 3.odstranění nutno do 1 roku
27014 | - | 1 | 2.7 | Most Juliovka-přes Svitávku | 60000 | Čistit most od vegetace a nečistot. | 6.periodicky
[6 empty] | Vybudovat opevnění pat opěr. | 3.odstranění nutno do 1 roku
[6 empty] | Opravit opěry a přezdít křídlo na povodní straně. | 3.odstranění nutno do 1 roku
27015 | - | 1 | 5.9 | Most přes potok v Jablonném v Podještědí | 20000 | Opravit zábradlí a zajistit jeho stabilitu.. | 3.odstranění nutno do 1 roku
27018 | - | 1 | 2.65 | Most přes potok v Kněžicích | 10000 | Vyčistit prostor za mostem. | 3.odstranění nutno do 1 roku
27018 | - | 2 | 3 | Most přes potok v Kněžicích | 10000 | Odstraňovat vegetaci. | 6.periodicky
27019 | - | 3 | 5.2 | Most přes výpust z rybníka v Jablonném v Podještědí | 50000 | Zasanovat nejvíce poškozená místa na NK. | 3.odstranění nutno do 1 roku
[6 empty] | Zasanovat poškozené části spodní stavby, kaverny. | 3.odstranění nutno do 1 roku
27239 | - | 1 | 3.93 | Most přes potok Ploučnice v Janově Dole | 250000 | Provést ochranu základových spár obou opěr. | 5.odstranění nutno provést ihned
[6 empty] | Provést opravu záchytného zařízení na mostě. | 5.odstranění nutno provést ihned
[6 empty] | Provést odstranění nánosů a opravu dlažby koryta potoka pod mostem. | 4.odstranění do nejbližšího zimního období
[6 empty] | Opravit římsy mostu. | 3.odstranění nutno do 1 roku
[6 empty] | Opravit ukončení izolace nosné konstrukce mostu. | 3.odstranění nutno do 1 roku
[6 empty] | Provést sanaci krajního nosníku na pravém okraji mostu. | 3.odstranění nutno do 1 roku
27241 | - | 1 | 8.6 | Most přes potok v Křižanech | 700000 | Opravit opevnění svahů a dlažbu dna pod mostem. | 4.odstranění do nejbližšího zimního období
[6 empty] | Opravit izolaci nosné konstrukce mostu. | 3.odstranění nutno do 1 roku
[6 empty] | Provést sanaci boků krajních nosníků. | 3.odstranění nutno do 1 roku
[6 empty] | Sanovat římsy mostu. | 3.odstranění nutno do 1 roku
27241 | - | 4 | 6.7 | Most přes potok v Žibřidicích | 80000 | Dosypat a zpevnit krajnice převáděné komunikace vlevo před a za mostem. | 5.odstranění nutno provést ihned
[6 empty] | Provést opravu říms mostu. | 3.odstranění nutno do 1 roku
[6 empty] | Opravit PKO atypických svodidel a zábradlí. | 3.odstranění nutno do 1 roku
[6 empty] | Opravit vozovku na mostě. | 3.odstranění nutno do 1 roku
27241 | - | 7 | 3.8 | Most přes Dubnický potok v Dubnici | 80000 | Opravit spárování na opěrách a na podhledu nosné konstrukce. | 3.odstranění nutno do 1 roku
27246 | - | 1 | 2.9 | Most přes potok v Křižanech | 30000 | Provést těsnící zálivky podél říms. | 3.odstranění nutno do 1 roku
[6 empty] | Provést obnovu PKO. | 3.odstranění nutno do 1 roku
27246 | - | 2 | 2.9 | Most přes potok v Křižanech | 20000 | Čistit koryto potoka (ve spolupráci se správcem toku) od naplavenin, odstraňovat uchycenou vegetaci na vozovce podél říms a na předpolích. | 6.periodicky
[6 empty] | Obnovit PKO svodidel. | 3.odstranění nutno do 1 roku
27247 | - | 3 | 35.4 | Most přes Nisu v Machníně na Rynoltické ulici | 200000 | Pravidelně čistit most od nánosů a vegetace. | 6.periodicky
[6 empty] | Pravidleně čistit odvodňovače, nahradit plechy za mříže. | 6.periodicky
[6 empty] | Sanovat římsy v místech obnažené výztuže, vyplnit otvory v horním líci říms. | 3.odstranění nutno do 1 roku
[6 empty] | Opravit stávající závěry v oblastech poruch. | 3.odstranění nutno do 1 roku
27250 | - | 1 | 3.45 | Most přes potok v Chrastavě | 80000 | Oprava podemleté levobřežní opěry na výtoku - zazdění kaverny, přespárování vymletého spárování. Na vtoku vyplnit kavernu a trhlinu na začátku opěry. Vyzdít otvor kolem trubky u zaústění kanalizace. | 5.odstranění nutno provést ihned
[6 empty] | Očistit římsu a krajnici od vegetace a nečistot. Spáry ve vozovce zatěsnit zálivkou. | 5.odstranění nutno provést ihned
[6 empty] | Opravit poškozené zábradlí na vtoku, provést protikorozní nátěr zábradlí. | 3.odstranění nutno do 1 roku
27251 | - | 2a | 5 | Chrastava, most přes Vítkovský potok | 10000 | podmazat patní desky zábradlí plastmaltou. Doplnit plastové čepičky kotvení zábradlí vyplněné mazacím tukem. | 3.odstranění nutno do 1 roku
27251 | - | 3 | 5.1 | Most přes potok v Chrastavě | 80000 | Do provedení částečné či celkové rekonstrukce mostu nutno zajistit požadovanou bezpečnost provozu osazením provizorních betonových svodidel podél obou okrajů vozovky na mostě. | 3.odstranění nutno do 1 roku
[6 empty] | Prodloužit ochranný práh i podél levobřežního návodního křídla. | 3.odstranění nutno do 1 roku
27251 | - | 5 | 7.92 | Most přes potok ve Václavicích | 80000 | Vyvést chráničky zapuštěním do terénu dle vzorových listů a obsypat konce říms dle stejných podkladů. | 3.odstranění nutno do 1 roku
[6 empty] | Za vhodných klimatických podmínek a za nízkého stavu vody dokončit spárování paty levobřežní opěry. | 3.odstranění nutno do 1 roku
[6 empty] | Za nízkého stavu vody a vhodných klimatických podmínek provést dlažbu pod mostem nebo minimálně ochranu pat podpor proti podemílání. | 3.odstranění nutno do 1 roku
[6 empty] | Za vhodných klimatických podmínek obnovit nátěr říms. | 3.odstranění nutno do 1 roku
[6 empty] | Utěsnit trhlinu v čele klenby na výtokové straně levobřežního pole. | 3.odstranění nutno do 1 roku
27252 | - | 2 | 5 | Most přes potok ve Vítkově | 20000 | Dokončit povrch vozovky ke vtokové řimse vč.asf.zálivky a provést ošetření zábradlí. | 3.odstranění nutno do 1 roku
27252 | - | 7 | 3.25 | Most přes potok v Chrastavě | 200000 | Vybetonovat novou římsu na návodní straně osazenou novým zábradelním svodidlem. | 5.odstranění nutno provést ihned
[6 empty] | Oprava zdeformovaného zábradelního svodidla. | 5.odstranění nutno provést ihned
[6 empty] | Sanace podhledu desky NK, ošetření obnažené výztuže. | 3.odstranění nutno do 1 roku
[6 empty] | Vyplnit vymleté kaverny a spárování na vtoku opěry 1. | 3.odstranění nutno do 1 roku
27325 | - | 0 | 3.4 | most přes potok před Panskou Vsí | 200000 | Vyčistit krajnice od vegetace a nečistot. | 3.odstranění nutno do 1 roku
[6 empty] | Odstranit staré římsy, vybetonovat nové a osadit nový vhodný záchytný systém dle platných norem. | 3.odstranění nutno do 1 roku
[6 empty] | Doasfaltovat vozovku až k římsám. | 3.odstranění nutno do 1 roku
27325 | - | 1 | 5.4 | Most přes potok Březinka | 60000 | Provést PKO na zábradlí. | 3.odstranění nutno do 1 roku
[6 empty] | Na krajích NK opravit hydroizolace. | 3.odstranění nutno do 1 roku
27325 | - | 2 | 3 | Most přes potok Březinka | 10000 | Čistit krajnici. | 6.periodicky
[6 empty] | Opravit zábradlí. | 3.odstranění nutno do 1 roku
27325 | - | 3 | 3 | Most přes potok v Dubé | 10000 | Čistit vozovku a koryto. | 6.periodicky
[6 empty] | Opravit uvolněné zdivo křídla vlevo u opěry 2. | 3.odstranění nutno do 1 roku
27713 | - | 3 | 6 | Most přes potok u osady Vesec | 50000 | Znovu vyzdít, zesílit, přespárovat | 3.odstranění nutno do 1 roku
[6 empty] | Opravit sloupek i PKO. Případně vyměnit zábradlí v rámci celkové rekonstrukce. | 3.odstranění nutno do 1 roku
27713 | - | 4 | 3.8 | Most přes potok před Vescem | 150000 | Je nezbytné odstranit vegetaci z nadnásypu, v okolí říms a křídel. Osadit záchytné zařízení a evidenční číslo mostu. Provést odstranění spláví a nánosy na vtoku. Opravit trhliny a spáry v klenbě, zejména u oddělených poprsních zdí. | 3.odstranění nutno do 1 roku
27814 | - | 1 | 6.2 | Most přes potok před Hodkovicemi | 250000 | Opravit betonové sloupky zábradlí a opravit PKO ocelových madel. | 5.odstranění nutno provést ihned
[6 empty] | Očistit římsy od vegetace, provést sanaci říms. | 3.odstranění nutno do 1 roku
[6 empty] | Vyčistit a utěsnit spáry mezi nosnou konstrukcí a opěrami, křídly opěr. | 3.odstranění nutno do 1 roku
[6 empty] | Sanovat lokálně obnaženou výztuž v podhledu nosné konstrukce. | 3.odstranění nutno do 1 roku
27814 | - | 2 | 4.5 | Most přes potok na Záskalí | 1000000 | Na levé římse mostu odstranit stávající zábradlí a osadit odpovídající záchytně zařízení, svodidlo. | 5.odstranění nutno provést ihned
[6 empty] | Odstranit vegetaci z krajnic vozovky na mostě. | 5.odstranění nutno provést ihned
[6 empty] | Vyčistit a přespárovat spáry opěr a křídel mostu. | 3.odstranění nutno do 1 roku
[6 empty] | Vyčistit a přespárovat spáry klenby a poprsní zdi na levé straně mostu. | 3.odstranění nutno do 1 roku
[6 empty] | Provést opravu levé římsy a sanaci pravé římsy mostu. | 3.odstranění nutno do 1 roku
[6 empty] | Opravit ukončení madla zábradelního nástavce svodidla, opravit PKO svodidla. | 3.odstranění nutno do 1 roku
27814 | - | 4 | 2.6 | Most přes strouhu na Záskalí | 1000000 | Odstranit vegetaci na výtoku. Vyčistit nános v celé klenbě. Opravit svodidla a jejich ukončení do nezpevněné krajnice. Možnost přestavby na propustek. | 3.odstranění nutno do 1 roku
29011 | - | 1 | 3 | Most přes potok v Raspenavě | 20000 | Čistit most od vegetace a nečistot. | 6.periodicky
[6 empty] | Doplnit (dosypat) zemní kužel na návodní straně. | 3.odstranění nutno do 1 roku
29011 | - | 6 | 5.77 | Most přes Ztracený potok za Ludvíkovem | 40000 | Sanovat betonovou část šikmého křídla. | 3.odstranění nutno do 1 roku
[6 empty] | Opravit PKO ocelové konstrukce. | 3.odstranění nutno do 1 roku
[6 empty] | Opravit PKO zábradlí. | 3.odstranění nutno do 1 roku
29015 | - | 4 | 7 | Most přes potok v Hajništi | 50000 | Do doby rekonstrukce provizorně ochránit obnaženou výztuž na spodní ploše trámů. | 5.odstranění nutno provést ihned
[6 empty] | Opravit vozovku na mostě. | 5.odstranění nutno provést ihned
[6 empty] | Doplnit záchytné zařízení na mostě. | 5.odstranění nutno provést ihned
[6 empty] | Vyčistit a vyplnit vyplavené spáry kamenného zdiva opěr mostu. | 3.odstranění nutno do 1 roku
[6 empty] | Opravit sanaci křídel. | 3.odstranění nutno do 1 roku
[6 empty] | Provést provizorní sanaci říms. | 3.odstranění nutno do 1 roku
29021 | - | 3 | 9.6 | Most přes Černou Nisu v Liberci, Kateřinkách | 20000 | Opravit a natřít zábradlí. Osadit evidenční čísla mostu. Vyčistit uliční vpust, jinak voda ve zvýšené míře teče na most. | 3.odstranění nutno do 1 roku
29021 | - | 4 | 11.85 | Most přes Černou Nisu v Liberci, Kateřinkách | 50000 | Opravit zálivky podél říms a v místě dilatace v římsách. Osadit evidenční čísla mostu. Natřít zábradlí a zábradelní svodidlo. | 3.odstranění nutno do 1 roku
29021 | - | 5 | 9.8 | Most přes Černou Nisu v Liberci | 10000 | Čistit odvodňovací skluz. | 6.periodicky
29021 | - | 7 | 7.37 | Most v Rudolfově, u vodní elektrárny | 1000 | Zaslepit rezervní chráničky v římsách. | 5.odstranění nutno provést ihned
29110 | - | 2 | 3.1 | Most přes potok v Dětřichovci | 2000 | Odstranit vrstvu lepenky, která nemá žádnou funkci. | 5.odstranění nutno provést ihned
20735000