## údržba SILNICE Lk, a.s. východ
Číslo silnice | - | mostu | Délka přemostění | název mostu | Odhadovaná cena | opatření | stupeň naléhavosti
282 | - | 001 | 11.3 | Most přes říčku Veselku | 25000 | Odstranit naplaveniny z koryta. | 6.periodicky
282 | - | 003 | 3.65 | Most přes potok v centru | 180000 | Opravit římsu vpravo ve směru staničení a osadit na ní ochranné zábradlí. Vlevo ve směru staničení opravit posunuté obrubníky. | 5.odstranění nutno provést ihned
[6 empty] | Opravit výtluky na mostě, utěsnit spáry a trhliny ve vozovce. | 3.odstranění nutno do 1 roku
[6 empty] | Opravit založení křídel mostu na výtoku, zejména podemleté části, zpevnit koryto vodoteče u levého křídla opěry 2. | 3.odstranění nutno do 1 roku
[6 empty] | Vyčistit koryto pod mostem, odstranit zbytky zdiva na vtoku omezující průtočný profil. | 2.odstranění nutno do 5 let
282 | - | 004 | 8 | Most ev. č. 282-004 | 50000 | Odstranit zeminu v místech uložení krajních nosníků, nosníky očistit a zajistit proti zatékání. | 3.odstranění nutno do 1 roku
[6 empty] | Očistit horní povrch říms, provést opravu povrchu chodníků a zálivek. | 3.odstranění nutno do 1 roku
[6 empty] | Očistit zábradlí a opatřit jej protikorozní ochranou. | 3.odstranění nutno do 1 roku
282 | - | 005 | 3.8 | Most přes potok v Rovensku | 25000 | Uvést záchytný systém na mostě do stavu zajišťujícího požadovanou úroveň bezpečnosti provozu. | 5.odstranění nutno provést ihned
[6 empty] | Vyčistit prostor krajnice vpravo ve směru staničení od nečistot, zajistit odvedení srážkové vody do prostoru mimo most/komunikaci. | 3.odstranění nutno do 1 roku
283 | - | 000a | 7.7 | Most přes potok Stebénka | 30000 | Provést odstranění naplavenin pod mostem a odstranit vegetaci na křídle a v prostoru okolí mostu. | 6.periodicky
283 | - | 001 | 2.05 | Most přes potok | 30000 | Provést pročištění koryta pod mostem a v blízké vzdálenosti mostu. | 3.odstranění nutno do 1 roku
283 | - | 002 | 2.05 | Most | 10000 | Natřít zábradlí. Zasanovat korodující výztuž v čele. | 3.odstranění nutno do 1 roku
283 | - | 004 | 3.1 | Most přes inundaci | 25000 | Čistit koryto. | 6.periodicky
[6 empty] | Osadit betonová svodidla a zabránit zajíždění vozidel nad pravý kraj klenby (odlehčit čelní zídce a poručeníému kraji NK). Ihned zahájit kroky vedoucí k výměně nosné konstrukce (opěry lze zachovat) a mostního svršku. | 5.odstranění nutno provést ihned
283 | - | 005 | 88.64 | Most u TATOBIT | 50000 | Čistit odvodňovače a vozovku, opravovat PKO zábradlí. | 6.periodicky
[6 empty] | Opravit dilatační závery, sanovat poškozené plochy, ochránit předpínací kotvy. Opravit svislé svody odvodnění na pilířích. Zabránit dalšímu vymílání pod mostem. | 2.odstranění nutno do 5 let
283 | - | 006 | 6.6 | Přes Hořenský potok | 30000 | Doplnit kryty šroubů a srovnat svodidla. | 3.odstranění nutno do 1 roku
[6 empty] | Opravit střední zálivky. | 3.odstranění nutno do 1 roku
[6 empty] | Opravit koryto. | 2.odstranění nutno do 5 let
283 | - | 007 | 3 | Slaná, přes Hořenský potok | 70000 | Na římsách očistit výluhy a provést injektáž sm.trhlin v římsách nízkoviskózním materiálem. | 3.odstranění nutno do 1 roku
[6 empty] | Příčné trhliny ve vozovce proříznout na šíři 10mm a opatřit trvale pružnou zálivkou. | 3.odstranění nutno do 1 roku
[6 empty] | Opravit sanační nátěry. | 2.odstranění nutno do 5 let
283 | - | 008 | 3.5 | pod viaduktem ČD | 180000 | Opravit PKO zábradlí, nad výtokem zábradlí osadit, | 3.odstranění nutno do 1 roku
[6 empty] | Provést sanaci korodující výztuže. | 2.odstranění nutno do 5 let
[6 empty] | Sanovat trhliny v římse na výtoku. | 2.odstranění nutno do 5 let
[6 empty] | Opravit dlažbu koryta, odstranit náplavy. | 2.odstranění nutno do 5 let
[6 empty] | Opravit spárování a uvolněné klameny zdiva. Provést sanaci trhlin křídla. | 2.odstranění nutno do 5 let
283 | - | 011 | 27 | přes řeku Olešku | 250000 | Odstranit nečistoty z prahů, především okolo ložisek. Sanovat trhlinu v křídle. | 3.odstranění nutno do 1 roku
[6 empty] | Odstranit vegetaci a vyčistit odvodňovače. | 3.odstranění nutno do 1 roku
[6 empty] | Vzhledem k zatékání slané vody na prahy, závěrné zídky a ložiska je třeba zabránit jejich další degradaci. To lze učinit pouze opravou dilatačních závěrů - kompletně vyměnit zálivky v římsách a kompletně opravit dilatační závěry ve vozovce. V rámci opravy | 2.odstranění nutno do 5 let
283 | - | 016 | 27 | Most přes řeku Olešku | 15000 | Čistit vozovku od nečistot a vegetace. | 6.periodicky
283 | - | 017 | 26.7 | Most přes řeku Olešku | 50000 | Opravit zdivo vývařiště u opěry 1 vlevo , sledovat průbežně sedání odtokového žlabu , ve spodní části dokončit zakončení u vodoteče. | 3.odstranění nutno do 1 roku
[6 empty] | Vzhledem k dodatečným úpravám povrchu betonu doporučuji provést celoplošně ochranný nátěr na chodníku i římse . | 3.odstranění nutno do 1 roku
283 | - | 022 | 16.94 | Most přes řeku Olešku v obci Bělá, před autobus. zastávkou | 50000 | Vhodným způsobem na horní ploše vyčistit, vyplnit a zatěsnit prosakující příčné spáry římsových prefabrikátů i otevřené trhliny v krytu chodníku a vozovky. Účelem opatření je v rámci technicky možného do doby provedení celkové opravy snížit množství vody | 3.odstranění nutno do 1 roku
[6 empty] | Na zábradlí a madle svodidla očistit korozi a obnovit vhodnou nátěrovou PKO. | 3.odstranění nutno do 1 roku
[6 empty] | Ve spolupráci se správcem vodního toku odstranit veškeré povodňové náplavy pod mostem z přilehlého úseku. Následně opravit poškozená dlážděná opevnění břehů. | 6.periodicky
283 | - | 025 | 16.94 | Most přes řeku Olešku v obci Bělá, za želez. přejezdem | 50000 | Vhodným způsobem na horní ploše vyplnit a zatěsnit prosakující příčné spáry římsových prefabrikátů i otevřené trhliny v krytu chodníku a vozovky. Účelem opatření je v rámci technicky možného do doby provedení celkové opravy snížit množství vody pronikajíc | 3.odstranění nutno do 1 roku
[6 empty] | Ve spolupráci se správcem vodního toku odstranit vrstvu zarostlého povodňového náplavu ze zpevněného terénu (berm) pod mostem. | 6.periodicky
284 | - | 001 | 3.7 | Most přes potok Žlábek | 10000 | Opravit kotvení svodidla vlevo na opěře 1. | 5.odstranění nutno provést ihned
284 | - | 003 | 3.58 |  | 1000 | Odstranit nečistoty v krajnici vozovky na mostě | 6.periodicky
284 | - | 006 | 9 | Most přes Popelku na silnici II/284 v km 8.259 v Nové Vsi n/Popelkou | 70000 | Doplnit a zpevnit svahové kužely vlevo od mostu. | 5.odstranění nutno provést ihned
[6 empty] | Očistit a opravit povrch říms a kryt chodníků, zamezit zatékání do NK mostu. | 3.odstranění nutno do 1 roku
[6 empty] | Utěsnit spáry ve vozovce, provést zálivky podél obrubníků, opravit mostní závěry. | 3.odstranění nutno do 1 roku
[6 empty] | Opravit PKO zábradlí. | 3.odstranění nutno do 1 roku
284 | - | 007 | 10.44 | Most přes řeku Popelku | 50000 | Vyspravit spáry a trhliny ve vozovce, zamezit zatékání do vozovky. | 4.odstranění do nejbližšího zimního období
[6 empty] | Vyčistit kraje vozovky a povrch chodníků od nečistot, ošetřit spáry v římsách | 3.odstranění nutno do 1 roku
[6 empty] | Opravit dlažbu pod mostem, vyčistit koryto vodoteče | 3.odstranění nutno do 1 roku
284 | - | 009 | 3 | Most klenba přes potok | 50000 | Vyčistit koryto pod mostem a v těsné blízkosti mostu | 5.odstranění nutno provést ihned
[6 empty] | Odstranit nečistoty v krajnici vozovky na mostě | 3.odstranění nutno do 1 roku
284 | - | 010 | 12.8 | Most přes Popelku na silnici II/264 v km 10.901 v Nové Vsi n/Popelkou | 70000 | Zajistit odvodnění vnitřních dutin prefabrikovaných nosníků vrtaným otvorem (min. 30mm) na nejnižším místě nosníku. | 4.odstranění do nejbližšího zimního období
[6 empty] | Vyčistit vozovku a povrch chodníků od nečistot, opravit kryt chodníku, vč. zálivek | 3.odstranění nutno do 1 roku
[6 empty] | Opravit dlažbu pod mostem, vyčistit koryto vodoteče v místě mostu. | 3.odstranění nutno do 1 roku
286 | - | 009 | 12.2 | Most přes potok | 70000 | Opravovat zábradlí včetně PKO. Čistit krajnice a koryto potoka. | 6.periodicky
[6 empty] | Odvrtat nosníky na obou koncích | 5.odstranění nutno provést ihned
[6 empty] | Zalít trhliny v živičném krytu vozovky. Sanovat římsy. | 3.odstranění nutno do 1 roku
286 | - | 010 | 2.9 | přítok Kundrat.pot. | 150000 | Opravit spárování v kamenné zdivu | 3.odstranění nutno do 1 roku
[6 empty] | Sanovat betonové povrchy, zvážit obbnovu hydroizolačního systému | 3.odstranění nutno do 1 roku
286 | - | 012 | 4?9 | Most přes Mříčenský potok v Mříčné | 300000 | Čistit koryto a krajnice, odstranovat vegetaci. | 6.periodicky
[6 empty] | Oprava zábradlí. | 3.odstranění nutno do 1 roku
[6 empty] | Oprava koryta. | 2.odstranění nutno do 5 let
[6 empty] | Opravit spárování zdiva a kaverny. | 2.odstranění nutno do 5 let
[6 empty] | Odstranit hřeby z povrchu konstrukce. | 2.odstranění nutno do 5 let
[6 empty] | Oprava mostního svršku. Opravit dilatační závěry – odstranit netěsnosti. | 2.odstranění nutno do 5 let
286 | - | 012a | 5 | Most přes Jilemku | 70000 | Provést opatření z minulých prohlídek. | 5.odstranění nutno provést ihned
286 |  | 012b | 13.53 | Most na sil. II/286 v Jilemnici | 20000 | Odstranění nánosů a nečistot z mostu, odstranění náletové vegetace. | 3.odstranění nutno do 1 roku
286 |  | 013 | 4.05 | Most přes Jilemku | 20000 | Odstranění nánosů a nečistot z mostu, odstranění náletové vegetace. | 3.odstranění nutno do 1 roku
286 | - | 015 | 6 | Most přes Hatinu v Hrabačově | 35000 | Zamezit zatékání dilatacemi. | 3.odstranění nutno do 1 roku
286 | - | 016 | 21.96 | Most přes přes Jizerku v Hrabačově | 40000 | Opravit zpevnění kynety. | 5.odstranění nutno provést ihned
[6 empty] | Opravit zábradlí a konce příčníků (plenty). Vyvrtat otvory do prostorů mezi nosníky. | 3.odstranění nutno do 1 roku
286 | - | 019 | 15.5 | Most přes řeku Jizerku | 50000 | Očistit a nakonzervovat ocelová ložiska na opěře 2. | 2.odstranění nutno do 5 let
[6 empty] | Odstranit vegetaci z povrchu mostu. | 2.odstranění nutno do 5 let
[6 empty] | Provést očištění zdiva a opravu spárování všech křídel. U opěry 2 opravit beton úložného prahu. | 2.odstranění nutno do 5 let
286 | - | 020 | 15.75 | Most přes Jizerku na sil. Křižlice-Vítkovice | 35000 | Opravit mostní závěry. Odstranit podemletí opěry. | 3.odstranění nutno do 1 roku
286 | - | 023 | 3 | Most přes přítok Jizerky | 20000 | Vyčistit koryto. Opravit kavernu na výtoku. | 5.odstranění nutno provést ihned
286 | - | 024 | 12.3 | Most přes řeku Jizerku | 25000 | Chybí část zábradlí, hrozí nebezpečí pádu do koryta. | 5.odstranění nutno provést ihned
286 | - | 027 | 2.95 | Most přes potok Černý Ručej | 20000 | Vyčistit prostor pod mostem. | 5.odstranění nutno provést ihned
286 | - | 029 | 8 | Most Nad Skelnou Hutí | 100000 | Provést ochranu korodující třmínkové výztuže nk. | 3.odstranění nutno do 1 roku
[6 empty] | U opěry 1 zjistit zdroj vytékající vody a případně utěsnit | 3.odstranění nutno do 1 roku
[6 empty] | Kaverny v patě opěr je nutno ještě vyplnit betonem a zabezpečit proti případnému sedání tělesa opěr. | 3.odstranění nutno do 1 roku
286 | - | 031 | 3 | Most přes přítok Jizerky | 70000 | Doplnit svodidlo na vnější stranu oblouku. Odstranit vzrostlé stromy na mostem. Opravit opěry a doplnit zpevnění u paty opěr. | 3.odstranění nutno do 1 roku
288 | - | 006 | 59.3 | Most přes řeku Kamenici u Spálova | 250000 | Odstranění nánosů a nečistot z mostu, odstranění náletové vegetace. | 6.periodicky
[6 empty] | Vyměnit poškozené RT tyče zábradlí, sanace beton zábradlí. Osadit svodidlo na krajnici u opěry 1 na pravé straně. | 5.odstranění nutno provést ihned
[6 empty] | Nové křídlo O1 pravá strana. Zřídit skluzy u obou opěr. Sanace podhledů nosné konstrukce. | 3.odstranění nutno do 1 roku
288 | - | 007 | 33 | Most přes trať ČD u Spálova | 100000 | Pravidelně čistit most od nánosů a vegetace. Pravidelně opravovat poruchy krytu vozovky. Udržovat zábradlí v provozuschopném stavu. | 6.periodicky
[6 empty] | Odstranit volné kusy římsy, které by případně mohli svým pádem ohrozit bezpečnost provozu na trati ČD. | 5.odstranění nutno provést ihned
[6 empty] | Sanace odhalené a zkorodované výztuže v patách pilířů. | 4.odstranění do nejbližšího zimního období
288 | - | 014 | 12.05 | Most v Dolním Bozkově | 35000 | Opravi EMZ a prodloužit odvodňovací trubku za úložného prahu. Vyspárovat patu zpevnění pod mostem. | 3.odstranění nutno do 1 roku
289 | - | 001 | 33.5 | Bořkov-most přes řeku Olešku | 40000 | Udržovat PKO zábradlí. | 6.periodicky
[6 empty] | Spravovat zálivkami trhliny ve vozovce. | 6.periodicky
[6 empty] | Doplnit podlití sloupků zábradlí plastbetonem. | 3.odstranění nutno do 1 roku
[6 empty] | Opravit poruchy spodní stavby. Očistit a konzervovat ložiska. | 6.periodicky
[6 empty] | Opravit izolační systém okolo odvodňovačů. | 2.odstranění nutno do 5 let
289 | - | 002 | 61.3 | Most přes řeku Jizeru v Semilech | 25000 | Opravovat spárování mostních podpor. Očistit ložiska a uložné prahy. | 6.periodicky
[6 empty] | Zajišťovat běžnou údržbu (např. sanovat prouchy krytu vozovky a chodníků, obnovovat PKO zábradlí, aj.). | 6.periodicky
289 | - | 003 | 4 | Most přes náhon u muzea na náměstí v Semilech | 25000 | Udřžovat spárování dlažby na mostních chodnících. | 6.periodicky
[6 empty] | Čistit koryto. | 6.periodicky
[6 empty] | Opravit spárování opěr. | 6.periodicky
290 | - | 021 | 3 | Most přes Kopaninský potok | 10000 | Vyřezat stromy v blízkosti čel. | 3.odstranění nutno do 1 roku
290 | - | 023 | 39.8 | Most přes řeku Jizeru u Poniklé | 70000 | Z opatření požadovaných před 15 lety nebylo provedeno vůbec nic. Stav mostu se zhoršil zejména jeho přetěžováním (síť trhlin). Provést všechna starší požadovaná opatření. | 5.odstranění nutno provést ihned
292 | - | 002 | 27.46 | Most na silnici II/292 přes trať ČD v Semilech | 35000 | Pravidelně zajišťovat běžnou údržbu, soustředit se zejména na bezpečnost zábradlí, opravy krytu vozovky či chodníků a čištění spáry dilatačních závěrů. | 6.periodicky
[6 empty] | Obnovit protikorozní ochranu zábradlí. | 3.odstranění nutno do 1 roku
292 | - | 004 | 11.3 | Most přes náhon z řeky Jizery do mlýna | 10000 | Utěsnit spáru mezi dlažbou a křídlem na výtokové straně pravobřežní opěry, v době provádění prohlídky probíhaly přípravné práce k zatěsnění. | 5.odstranění nutno provést ihned
[6 empty] | Dokončit těsnění dilatačních spar v římsách, v době provádění prohlídky probíhaly přípravné práce k těsnění. | 5.odstranění nutno provést ihned
292 | - | 005 | 10.7 | Most v Benešově u Semil | 380000 | Provést rekonstrukci mostního svršku a sanaci SS i NK. | 2.odstranění nutno do 5 let
292 | - | 011 | 12.74 | Most přes Honkův potok v Rybnici | 150000 | Čistit krajnice. | 6.periodicky
[6 empty] | Sanovat povrch říms. | 3.odstranění nutno do 1 roku
[6 empty] | Opravit dilatační závěry. | 3.odstranění nutno do 1 roku
[6 empty] | Sanovat spodní stavbu. | 3.odstranění nutno do 1 roku
[6 empty] | Vyčistit koryto a provést těžký kamenný zához jako ochranu proti vymílání. | 3.odstranění nutno do 1 roku
292 | - | 021 | 40.85 | Most přes Jizeru v Horní Sytové | 30000 | Zatřít větší kaverny na povrchu betonové části spodní stavby. Provést zatmelení otevřené spáry mezi kamen | 3.odstranění nutno do 1 roku
293 | - | 005 | 5.85 | Most přes říčku Jilemku za obcí Martinice v Krkonoších | 80000 | Opravit kamennou dlažbu opevnění koryta před lícem O1P zničenou povodní. | 3.odstranění nutno do 1 roku
[6 empty] | Vyměnit 3 poškozené deformační hrnce na P svodidle. | 3.odstranění nutno do 1 roku
[6 empty] | Odstranit nános a rostlinstvo z krajnic vozovky pod svodidlem. Opravit zpevnění krajnic. Zprůchodnit odvodnění do chrličů. Doporučuji pásy v minulosti provedených oprav včetně krajnic v celé délce objektu opatřit nátěrem (nástřikem) asfaltovou emulzí | 3.odstranění nutno do 1 roku
294 | - | 001 | 11 | Most ve Vítkovicích u hotelu Praha | 200000 | Opravit mostní závěry | 3.odstranění nutno do 1 roku
294 |  | 002 | 7.63 | Most přes Huťský potok v Rokytnici nad Jizerou | 15000 | Odstranit vegetaci z prostoru říms, z kuželových svahů a z prostoru před a za mostem. | 6.periodicky
294 | - | 006 | 13.25 | Most přes Huťský potok v Rokytnici nad Jzerou | 5000 | Pročistit odvodňovač. | 6.periodicky
294 | - | 007 | 13.5 | Most přes Huťský potok v Rokytnici nad Jizerou | 15000 | Opravit svodidlo. | 5.odstranění nutno provést ihned
[6 empty] | Zpevnit krajice za křídly - dosypat kužel. | 3.odstranění nutno do 1 roku
294 |  | 008 | 8 | Most přes Huťský potok v Rokytnici nad Jizerou | 10000 | Pravidelně čistit most od nánosů a vegetace. | 6.periodicky
610 | - | 038 | 4 | Most na hranici okresu LB | 25000 | Odstranit vegetaci z prostoru říms, z kuželových svahů a z prostoru před a za mostem. | 6.periodicky
610 | - | 039 | 4.2 | Most na hranici okresu LB | 50000 | Vyčistit koryto od nánosů. Odstranit nánosy na římse a vegetaci u chodníku. | 3.odstranění nutno do 1 roku
[6 empty] | Provést opravu křídel na vtoku a následně provést novou římsu se zábradelním svodidlem. | 2.odstranění nutno do 5 let
610 | - | 042 | 16.8 | Most na větvi I/35 | 80000 | Provést přezdění konce levého křídla s krycími dlaždicemi na O2 | 3.odstranění nutno do 1 roku
[6 empty] | Provést zalití trhlin v chodníku zálivkovou hmotou po předchozím vybroušení trhlin. | 3.odstranění nutno do 1 roku
[6 empty] | Provést obnovu zálivek mezi prefabrikáty a mezi vozovkou a obrubníkem. | 3.odstranění nutno do 1 roku
[6 empty] | Provést sanaci dobetonávek mez nosníky a odlupující se krycí vrstvy nosníků. Provést obnovu izolace pod chodníky zejména na levé straně, zabránit zatékání pod římsu na NK. | 2.odstranění nutno do 5 let
282 | - | 012 | 2.2 | Propastný | 50000 | Vyčištění svahu náspu od vegetace. Pročištění koryta. | 6.periodicky
[6 empty] | Zpevnění na výtoku koryta lomovým kamenem. | 4.odstranění do nejbližšího zimního období
282 | - | 017 | 57.5 | Železný Brod přes Jizeru | 250000 | Stav mostu je limitován stavem konzol u vloženého pole. Tato místa jsou těžce přístupná, a je prakticky nemožné provést jejich sanaci či zesílení. Zároveň zde v důsledku průsaků dochází ke korozi značně namáhané betonářské výztuže. Pokud bude tento průsak | 4.odstranění do nejbližšího zimního období
[6 empty] | Zajistit provizorní opravu mostu tak, aby došlo ke zpomalení degradačního procesu. Provést výměnu mostních závěrů, a to zejména u vloženého pole. Závěry navázat na izolaci. Současně zfrézovat obrus na mostě na původní výšku (výška obrubníků cca 12-15cm), | 4.odstranění do nejbližšího zimního období
288 | - | 002 | 6.5 | Železný Brod u čp. 144 | 80000 | Trhliny zalít asfaltovou zálivkou. | 3.odstranění nutno do 1 roku
[6 empty] | Povrch betonu zasanovat a opatřit impregnačním nátěrem. Naplánovat do 5-ti let výměnu římsy. Periodicky: odstranit vegetaci z povrchu říms. | 3.odstranění nutno do 1 roku
[6 empty] | Trhliny zapravit asfaltovou zálivkou. Do 5-ti let naplánovat výměnu živičného krytu na mostě, vyměnit podpovrchový EMZ a změnit niveletu s cílem zvětšit podélný spád na mostě. | 3.odstranění nutno do 1 roku
[6 empty] | Vyčistit koryto. | 3.odstranění nutno do 1 roku
[6 empty] | Provést injektáž rubu nábřežních zdí a vložit drenážní trubky skrz zdi s vyvedením do koryta. Zbavit nábřežní zdi na vedlejším přítoku v blízkosti mostu vegetace. | 2.odstranění nutno do 5 let
290 | - | 019.1 | 2.3 | Dolní Polubný | 35000 | Odstranit vegetaci a opravit klenbu u vpusti. | 3.odstranění nutno do 1 roku
290 |  | 020.1 | 2.5 | Dolní Polubný u čp. 534 | 25000 | Odstranění vegetace z vozovky a z mostu. | 6.periodicky
292 |  | 000 | 3 | Železný Brod podchod u školy |  | Výměna zkorodovaného svodidla | 2.odstranění nutno do 5 let
292 | - | 001 | 4.8 | Most přes Mlýnský potok za Pelechovem | 50000 | Odstranění vegetace z vozovky a z mostu. | 6.periodicky
[6 empty] | Přezdít zídku na levé straně. Sanace betonové desky a úložného prahu. | 5.odstranění nutno provést ihned
277 | - | 006 | 3.93 | Most přes zátopní území v Podhoře | 15000 | Upravit prostot vtoku a výtoku. | 3.odstranění nutno do 1 roku
277 | - | 007 | 8.64 | Most přes Mohelku v Podhoře | 10000 | Odstranění vegetace z vozovky a z mostu. | 6.periodicky
279 | - | 001 | 4 | Most přes potok před obcí Kobyly | 25000 | Opravit madlo svodidla. Zkácet stromy hrozící pádem na komunikaci. | 5.odstranění nutno provést ihned
[6 empty] | Dosypat požkozený zemní kužel a rozšířit zpevnění. | 3.odstranění nutno do 1 roku
279 | - | 004 | 70.3 | Most přes sil. I/10 a III/27911 ve Svijanech | 35000 | Opravit nefunkční odvodnění (doplnit svislé svody, vyměnit zkorodované části od | 5.odstranění nutno provést ihned
610 | - | 035a | 26.6 | Most přes zátopové území ve Svijanech | 50000 | Provést údržbu mostu : asf.zálivky ,sanace betonu 1. pilíře,řims,nátěry zábradlí,opravit vozovku. | 3.odstranění nutno do 1 roku
610 | - | 037 | 4.5 | Most přes Čtveřínský potok za obcí Příšovice | 25000 | Provádět čištění říms od vegetace a nečistot. | 6.periodicky
[6 empty] | Provést úpravu svodidla pro splnění současných požadavků platných norem. | 5.odstranění nutno provést ihned
01016 | - | 2 | 5.6 | Most přes potok pod Pyrámem Výstavba 2012-2013 |  | Čistit krajnice, koryto a svahy náspu. | 6.periodicky
01021 | - | 1 | 5.82 | Most ev.č. 01021-1 v Harrachově | 15000 | Zamezit vstup nad křídlo (prostor letní restaurace) a křídlo opravit. Hrozí zřícení osob. | 5.odstranění nutno provést ihned
01021 | - | 2 | 4.9 | Most přes potok Bílá voda v Harrachově | 15000 | Doplnit ovolněné kameny zřídel a opěr a lokálně přspárovat zdivo spodní stavby. | 3.odstranění nutno do 1 roku
01023 |  | 1 | 4 | Most přes cestu | 15000 | Provádět čištění říms od vegetace a nečistot. | 6.periodicky
01023 | - | 3 | 13.94 | Most přes Bílou Vodu v Harrachově | 5000 | Obnovit funkci odvodňovacích otvorů v nosnících. | 3.odstranění nutno do 1 roku
01023 | - | 6 | 16.6 | Most přes Mumlavu v Harrachově | 15000 | Vyvrtat odvodňovací otvory do nosníků. | 3.odstranění nutno do 1 roku
0146 |  | 2 | 4.1 | Most přes potok Výstavba 2012 | 15000 | Provádět čištění říms od vegetace a nečistot. | 6.periodicky
0146 | - | 3 | 4.7 | Most přes potok | 50000 | Odstraňovat zeleň. | 6.periodicky
[6 empty] | Na obě strany mostu osadit betonové svodidlo. Průjezd upravit pouze pro jedno vozidlo. | 5.odstranění nutno provést ihned
[6 empty] | Odstranit zanesení na vtoku a upravit zejména vtokové koryto. | 3.odstranění nutno do 1 roku
03521 | - | 2 | 3.6 | Most | 50000 | Odstranit nánosy mezí vozovkou a římsou. Odstranit náletovou vegetaci ze svahových kuželů | 6.periodicky
[6 empty] | Provést sanaci velké podélné trhliny v klenbě. Vyčistit prostor pod mostem a zajistit odtékání srážkové vody. | 3.odstranění nutno do 1 roku
[6 empty] | Provést vyspárování mezi kamennými kvádry a sanaci betonových říms. | 2.odstranění nutno do 5 let
03521 | - | 4 | 2.1 | Most | 35000 | Odstranit náletovou vegetaci z prostoru podél křídel a z prostoru před a za mostem. | 6.periodicky
[6 empty] | Provést přespárování kamenného zdiva a lokální oprava říms. | 2.odstranění nutno do 5 let
2797 | - | 6 | 10.45 | Most přes železniční trať | 300000 | Je nutné odstranit uvolněný beton říms a zábradlí a urychleně provést jejich rekonstrukci. | 5.odstranění nutno provést ihned
2797 | - | 7 | 7.55 | u křižovatky silnice 27913 | 300000 | Provést výměnu zábradlí. | 3.odstranění nutno do 1 roku
[6 empty] | Provést přespárování kameného zdiva opěr a klenby. Provést sanaci povrch betonových částí NK. | 3.odstranění nutno do 1 roku
[6 empty] | Provést přespárování a opravu zpevnění koryta pod mostem. | 3.odstranění nutno do 1 roku
27915 | - | 2 | 8 | Most přes náhon u továrny | 25000 | Provést opravu zábradlí. | 5.odstranění nutno provést ihned
27915 | - | 3 | 58.85 | Most přes řeku Jizeru-Přepeře | 55000 | Provést očištění říms křídel. | 3.odstranění nutno do 1 roku
[6 empty] | Provést očištění vozovky od vegetace. | 3.odstranění nutno do 1 roku
[6 empty] | Nahradit betonové zpevnění pat dříků pilířů eventuelně opatřit paty dříků pilířů těžkým kamenným záhozem. | 3.odstranění nutno do 1 roku
[6 empty] | Provést očištění úložných prahů. | 3.odstranění nutno do 1 roku
[6 empty] | Provést přespárování zdiva pilířů. | 3.odstranění nutno do 1 roku
[6 empty] | Zprovoznit odvodnění mostu. | 3.odstranění nutno do 1 roku
27921 | - | 2 | 8 | Most přes říčku Libuňku | 70000 | Očistit a opravit kamenné zdivo opěry 2, zejména ve spodní třetině výšky opěry. Očistit a lokálně přespárovat zdivo opěry 1. Odstranit vegetaci v těsné blízkosti mostu. | 3.odstranění nutno do 1 roku
[6 empty] | Očistit a přespárovat stávající zdivo křídel mostu. | 3.odstranění nutno do 1 roku
[6 empty] | Opravit opevnění svahových kuželů mostu. | 2.odstranění nutno do 5 let
27921 | - | 3 | 4 | Most přes zátop. území | 25000 | Očištění a přespárování kamenných křídel mostu. | 3.odstranění nutno do 1 roku
[6 empty] | Očištění a sanace podhledu nosné konstrukce | 3.odstranění nutno do 1 roku
[6 empty] | Oprava vozovky na mostě a na předpolích | 3.odstranění nutno do 1 roku
[6 empty] | Vyčištění prostoru pod mostem a v jeho těsné blízkosti | 3.odstranění nutno do 1 roku
27921 | - | 4 | 4 | Most přes občas. vodoteč | 35000 | Očistit a přespárovat zdivo opěr. | 3.odstranění nutno do 1 roku
[6 empty] | Vyčistit úložné prahy. | 3.odstranění nutno do 1 roku
27926 | - | 3 | 16.8 | Přestavba mostu ev.č. 27926-3 přes Libůňku v Turnově-Mašově | 15000 | Odstranit náletovou vegetaci ze svahových kuželů a prostoru před a za mostem | 6.periodicky
27926 | - | 5 | 4 | Most u samoty | 80000 | Odstraňovat vegetaci z prostoru před a za mostem ze svahových kuželů. | 6.periodicky
[6 empty] | Osadit na římsy schválený zádržný systém. | 2.odstranění nutno do 5 let
27927 | - | 2 | 14.96 | Most přes říčku Libuňku | 20000 | Odstranit vegetaci z povrchu vozovky, chodníků a říms. Snížit niveletu vozovky a opravit hydroizolaci. Opravit povrch betonu chodníků a říms. V podhledu nosné konstrukce provést ošetření korodující výztuže a obnovit krycí vrstvu betonu. Odstranit nánosy | 2.odstranění nutno do 5 let
28116 | - | 2 | 6.4 | Most přes říčku Libuňku | 10000 | Do doby rekonstrukce opravit zábradlí. | 3.odstranění nutno do 1 roku
2823 | - | 3 | 11.5 | Most přes říčku Libuňku | 20000 | Opravit zábradlí. | 5.odstranění nutno provést ihned
[6 empty] | Opravit patu zpevnění koryta | 3.odstranění nutno do 1 roku
2825 | - | 1 | 2.05 | Most přes Tisovku | 20000 | Čistit krajnice, koryto a svahy náspu. | 6.periodicky
2826 | - | 1 | 4 | Most přes potok | 150000 | Čistit koryto a krajnice podél říms. | 6.periodicky
[6 empty] | Opravit PKO zábradlí. | 5.odstranění nutno provést ihned
[6 empty] | Provést opravu, prodloužení a podchycení křídel. V rámci oprav vyřešit vymílání za mostem a provést opravu/výměnu zádržného systému. Projekční práce na opravách zahájit neprodleně. | 3.odstranění nutno do 1 roku
2826 |  | 2 | 2.95 | Most Výstavba 2012 | 15000 | Odstraňovat vegetaci z prostoru před a za mostem ze svahových kuželů. | 6.periodicky
2827 | - | 1 | 6.9 | Most přes potok Veselka | 25000 | Čistit koryto. | 6.periodicky
[6 empty] | Provést zúžení betonovými svodidly na jeden pruh ve středu mostovky, zabránit vjezdu nákladních vozidel. | 5.odstranění nutno provést ihned
28311 | - | 1 | 22.2 | Most přes řeku Olešku v Libštátě Záruka+akce ROP | 30000 | Sledovat stav dlažby. | 6.periodicky
[6 empty] | Čistit odvodňovače. | 6.periodicky
[6 empty] | Uvést čelní zídku do původní polohy + oprava spárování. | 3.odstranění nutno do 1 roku
28312 | - | 1 | 6.4 | Most přes potok Tampelačku v obci Tample, u č. p.52 | 50000 | Očistit svahové kužely, doplnit opevnění svahů a opravit rozpadlé zdivo nábřežní zídky vodoteče na vtoku, kde hrozí za zvýšeného stavu vody podemílání opěry mostu. | 3.odstranění nutno do 1 roku
[6 empty] | Opravit spárování zdiva spodní stavby a křídel mostu. | 3.odstranění nutno do 1 roku
28314 | - | 2 | 43.5 | Most přes Jizeru v Turnově | 200000 | Každý podzim vypustit kondenzovanou vodu ze dna ocelových patek (výpustné šrouby). | 6.periodicky
[6 empty] | Každé jaro a podzim tlakovou vodou vyčistit horní povrch patního plechu všech ocelových patek od usazených nečistot. | 6.periodicky
[6 empty] | Zajistit očistění koroze a provedení obnovy PKO hlav kotevních šroubů sloupků svodidla. | 3.odstranění nutno do 1 roku
[6 empty] | Obnovit nátěr na poškozených plochách svodnice. Vyměnit poškozený deformační prvek na levé straně nad opěrou 1. | 3.odstranění nutno do 1 roku
[6 empty] | Obnovit netěsné asfaltové zálivky řezaných příčných spár v krytu vozovky. | 3.odstranění nutno do 1 roku
[6 empty] | Zajistit odbornou obnovu horních vrstev dilatačního závěru nad opěrou 1 včetně pružných zálivek. | 3.odstranění nutno do 1 roku
[6 empty] | Zajistit odbornou sanaci podrceného okraje konce levého chodníku na opěře 1. | 3.odstranění nutno do 1 roku
[6 empty] | Zajistit odbornou sanaci a vodotěsné překlenutí aktivních trhlin na styku žb. bloků pod patkami oblouku s povrchem chodníku. | 3.odstranění nutno do 1 roku
[6 empty] | Zajistit odbornou sanaci rozpadajícího se betonu římsy na vyhlídce na pravé straně opěry 1. | 3.odstranění nutno do 1 roku
[6 empty] | Tlakovou vodou vyčistit všechny mříže a hrnce odvodňovačů. | 3.odstranění nutno do 1 roku
[6 empty] | Obnovit ochranný zához betonového prahu zpevnění břehu před opěrou 2. | 3.odstranění nutno do 1 roku
28314 | - | 3 | 23.15 | Most přes náhon Jizery v Turnově | 15000 | Udržovat vozovku a zábradlí v provozuschopném stavu. | 6.periodicky
28315 | - | 1 | 6.2 | Most přes potok Stebenka | 30000 | Osadit na most nové tabulky s evidenčním číslem mostu. | 3.odstranění nutno do 1 roku
[6 empty] | Opravit kamenné zdivo opěr (zazdít kavernu) a nosné konstrukce. Vyčistit koryto toku. Odstranit ze schodů u mostu vegetaci. | 2.odstranění nutno do 5 let
2832 | - | 1 | 7 | Portál tunelu od silnice 2832a | 5000 | Provádět odstraňování vegetace ve svahu v blízkosti silnice. | 6.periodicky
2832 | - | 2 | 7 | Portál tunelu od Malé Skály | 5000 | Provádět odstraňování vegetace ve svahu v blízkosti silnice. | 6.periodicky
2834 | - | 1 | 2.8 | Most přes řeku Stebenku | 30000 | Provést vyčištění koryta, odstranit náletovou zeleň z okolí křídel, odstranit vegetaci z mostu v oblasti říms. | 6.periodicky
2836 | - | 1 | 3.6 | Most přes potok Veselka | 15000 | Čistit krajnice. | 6.periodicky
[6 empty] | Čistit koryto. | 6.periodicky
2836 | - | 2 | 5.2 | Most přes potok Veselka | 25000 | Čistit vozovku a krajnice. | 6.periodicky
[6 empty] | Čistit koryto. | 6.periodicky
[6 empty] | Na vtoku v místě vymílání provést těžký kamenný zához. Opravit podemleté části. | 3.odstranění nutno do 1 roku
2836 | - | 3 | 4 | Most přes řeku Veselka | 20000 | Čistit koryto | 6.periodicky
[6 empty] | Provést úpravy vedoucí k zastavení podemílání dlažby koryta nad mostem. | 3.odstranění nutno do 1 roku
2848 |  | 1 | 3.9 | Most Výstavba 2012 | 15000 | Čistit vozovku a krajnice. | 6.periodicky
2849 | - | 1 | 3 | Most | 150000 | Odstranit vegetaci z krajnic vozovky na mostě, očistit římsy mostu a vhodným způsobem zajistit odvodnění mostu. | 3.odstranění nutno do 1 roku
[6 empty] | Připravit a realizovat opravu izolace na mostě, opravu poprsních zídek a křídel mostu, zřídit římsy na mostě a realizovat záchytné zařízení na mostě v souladu s požadavky ČSN 73 6201. | 2.odstranění nutno do 5 let
28410 | - | 1 | 2.5 | Most pod Syřenovem | 50000 | Doplnění a následné ochránění svahových kuželů v místech obnažených konců křídel. | 3.odstranění nutno do 1 roku
[6 empty] | Očistit a opravit odláždění svahových kuželů na vtoku. | 3.odstranění nutno do 1 roku
[6 empty] | Očistit povrch říms. | 3.odstranění nutno do 1 roku
28411 | - | 1 | 2.7 | Most přes Bukovecký potok v obci Roztoky u Jilemnice | 20000 | Opravit rozsahem nevelké vyboulení zdiva v patě křídla O2P. | 3.odstranění nutno do 1 roku
28614 | - | 1 | 2.9 | Most přes Kundratický potok | 50000 | Opravit spárování a obnovit obetonování paty opěr. | 2.odstranění nutno do 5 let
[6 empty] | Sanovat povrch říms, odstranit nadbytečné vrtsvy vozovky. | 2.odstranění nutno do 5 let
28614 | - | 3 | 2.4 | Most přes Vlčkův potok u koupaliště v obci Kruh, Výstavba 2012 | 15000 | Provádět odstraňování vegetace ve svahu v blízkosti silnice. | 6.periodicky
28614 | - | 4 | 5.6 | Most přes Kružský potok v obci Kruh | 70000 | Odstranit vegetaci v krajnicích na mostě, zajistit vhodným způsobem odvodnění mostu tak, aby voda nestékala na boky říms a NK. | 5.odstranění nutno provést ihned
[6 empty] | Odstranit vzrostlou vegetaci v těsné blízkosti mostu a vyplnit kavernu za křídlem. | 5.odstranění nutno provést ihned
[6 empty] | Opravit dlažku koryta vopdoteče a odláždění svahových kuželů na výtoku. | 3.odstranění nutno do 1 roku
[6 empty] | Opravit betonové zábradlí na pravém křídle opěry 2. | 3.odstranění nutno do 1 roku
[6 empty] | Provést přespárování vydrolených spár zdiva a opravit trhliny v pravém křídle opěry 2. | 2.odstranění nutno do 5 let
28614 | - | 7 | 4.95 | Most přes potok Tampelačku u žel. stanice Roztoky u Jilemnice Výstavba 2013? | 30000 | Závažnou a již nebezpečnou poruchu křídla a čelní zdi na levé straně mostu je nutno pravidelně sledovat v intervalu cca 1 x měsíčně. V případě jejího zhoršení (vypadávání dalších kamenů, prosednutí případně trhliny ve vozovce nad poruchou nebo vyvalení da | 6.periodicky
28615 | - | 2 | 2.8 | Most přes potok Žebrná v obci Roztoky u Jilemnice, u pošty | 10000 | Zabránit vjezdu vozidel na chodníkové části (pozdější rozšíření mostu) umístěním vhodných zábran. | 5.odstranění nutno provést ihned
28617 | - | 1 | 3.2 | Most | 15000 | Opravovat PKO ocelových prvků mostu. Čistit vozovku i koryto. | 6.periodicky
28617 | - | 2 | 4.67 | Most přes potok v Mříčné | 25000 | Odstraňovat uchycenou vegetaci na spodní stavbě a opravovat vyplavené spárování.. | 6.periodicky
[6 empty] | Opravovat PKO ocelových prvků mostního vybavení. | 6.periodicky
[6 empty] | Čistit koryto. | 6.periodicky
[6 empty] | Čistit krajnice od nečistot a vegetace. | 6.periodicky
[6 empty] | Opravit PKO zábradlí. | 3.odstranění nutno do 1 roku
28618 | - | 1 | 4.6 | Most | 100000 | Čistit konstrukci a vozovku od nečistot a vegetace. | 6.periodicky
[6 empty] | Vyčistit koryto od nánosů, odstranit naplaveniny před mostem. | 6.periodicky
[6 empty] | Opravit vozovku včetně odfrézování přebytečné vrstvy - snížení vlastní tíhy a tím vylepšení zatížitelnosti. | 3.odstranění nutno do 1 roku
[6 empty] | Opravit zábradlí včetně jeho kotvení. | 3.odstranění nutno do 1 roku
28618 | - | 2 | 6 | Most | 20000 | Čistit krajnice. | 6.periodicky
[6 empty] | Čistit koryto. | 6.periodicky
[6 empty] | Opravit zábradlí. | 5.odstranění nutno provést ihned
28618 | - | 3 | 58.9 | Obloukový most v Peřimově | 150000 | Zamezit zatékání. Vyspravit poruchy ve vozovce. | 4.odstranění do nejbližšího zimního období
[6 empty] | Provést kompletní výměnu mostního svršku. | 2.odstranění nutno do 5 let
28619 | - | 1 | 2.95 | Most | 25000 | Opravit PKO zábradlí. | 3.odstranění nutno do 1 roku
28621 | - | 1 | 16.2 | Most přes řeku Jizerku | 35000 | Osazením betonových svodidel na vnitřní stranu oblouku nad OP1 zajistit bezpečnost provozu. Osadit dopravní značení upravující pohyb chodců a zúžení vozovky na mostě. Vyznačit zatížitelnost. | 5.odstranění nutno provést ihned
28624 |  | 1 | 17.1 | Most přes Jizerku v Dolních Štěpanicích | 50000 | Oprava trhlin ve vozovce, zálivky, lokálně PKO zábradlí, odstranění náletů z křídla. | 3.odstranění nutno do 1 roku
28624 | - | 3 | 3 | Most přes Cedron | 35000 | Zmenšit šířku průjezdu betonovým svodidlem. Odstranit zatěžování okrajů svahů. Přestože únosnost celé konstrukce je zatím dostatečná není vyloučaná možnost sesutí svahu např. při vyhýbání těžkých vozidel (náklaďák, autobus). | 5.odstranění nutno provést ihned
[6 empty] | Odstranit náletové dřeviny v prostoru mostu a zejména koryta. | 4.odstranění do nejbližšího zimního období
2881 | - | 5 | 32.1 | Most přes řeku Kamenici Výstavba 2013 | 20000 | Pravidelně udržovat provozuschopnost vozovkového souvrství a zábradlí tak, aby byla zachována bezpečnost na mostě. | 6.periodicky
2887 | - | 1 | 2.4 | Most u křiž.na Žel.Brod | 15000 | Provést odstranění vegetace na svazích u mostu. Provést vyčištění koryta. | 6.periodicky
2887 | - | 2 | 3 | Most u chalupy Dolenec | 50000 | Odstranit veškeré vzrostlé strony a náletovou vegetaci z křídel a nadnásypového tělesa. | 3.odstranění nutno do 1 roku
[6 empty] | Opravit vymletý beton křídel, očistit horní plochy křídel a parapetních zdí a říms. | 1.odstranění možno do 10 let
2893 | - | 1 | 2.1 | Most | 20000 | Čistit koryto pod mostem. | 6.periodicky
[6 empty] | Protože do vnějšího oblouku zatáčky mohou zajíždět vozidla a navíc lze předpokládat, že při likvidaci přilehlé demolice obytného domu do oblasti zajíždět těžká technika bude, je třeba přijmout taková okamžitá opatření, aby bylo vyloučeno konečné prolomení | 5.odstranění nutno provést ihned
2895 | - | 1 | 4 | Most u turist. značení | 70000 | Provést rekonstrukci křídel a čel mostu, sanovat opěry a podhled nosné konstrukce. Provést opravu říms. Odstranit vzrostlou vegetaci na sva | 3.odstranění nutno do 1 roku
2922 | - | 2 | 8.1 | Most za železniční tratí Rekonstrukce 2012 | 15000 | Čistit konstrukci a vozovku od nečistot a vegetace. | 6.periodicky
2922 | - | 3 | 3.9 | Klenba přes potok Výstavba 2012 | 15000 | Vyčistit koryto potoka, odstranit vegetaci na výtoku. | 6.periodicky
[6 empty] | Čistit konstrukci a vozovku od nečistot a vegetace. | 6.periodicky
2922 | - | 4 | 5.8 | Most přes potok v Chuchelně | 25000 | Odstranit bujnou vegetaci zejména na vtoku a na zemním tělese. | 6.periodicky
[6 empty] | Provést protikorozní ochranu na silničním svodidle. | 2.odstranění nutno do 5 let
2923 | - | 1 | 3 | Most trámová deska přes potok | 50000 | Odstranit veškerou vegataci ze svahů. | 6.periodicky
[6 empty] | Čistit koryto. Opravit dlažbu. | 6.periodicky
[6 empty] | Opravit PKO zábradlí. | 3.odstranění nutno do 1 roku
[6 empty] | Opravit vypadlé zdivo, sanovat spárování. | 3.odstranění nutno do 1 roku
2923 | - | 2 | 3.8 | Most přes potok v Chuchelně | 50000 | Odstranit veškerou vegataci ze svahů. | 6.periodicky
[6 empty] | Čistit koryto. Opravit dlažbu. | 6.periodicky
[6 empty] | Opravit vypadlé zdivo, sanovat spárování. | 3.odstranění nutno do 1 roku
[6 empty] | Opravit PKO zábradlí. | 3.odstranění nutno do 1 roku
2924 | - | 1 | 29 | Most přes řeku Jizeru | 120000 | Čistit konstrukci a svahy od vegetace. | 6.periodicky
[6 empty] | Opravit spárování zdiva. Vyčistit úložné prahy. | 3.odstranění nutno do 1 roku
[6 empty] | Vyčistit a nakonzervovat ložiska. | 3.odstranění nutno do 1 roku
[6 empty] | Opravit PKO zábradlí. | 3.odstranění nutno do 1 roku
[6 empty] | Provést kompletní obnovu PKO celé NK. Vyměnit vozovku - pokládání dalších nových vrstev je nevhodné. | 2.odstranění nutno do 5 let
2931 |  | 1 | 6 | Most přes říčku Olešku před obcí Levínská Olešnice Výstavba 2012 | 15000 | Pravidelná údržba a čištění | 6.periodicky
2931 | - | 2 | 10.5 | Most přes řeku Olešku v obci Levínská Olešnice, u č. p. 30 Výstavba 2013 | 15000 | Pravidelná údržba a čištění | 6.periodicky
2931 | - | 3 | 3 | Most přes potok u kostela | 150000 | Opravit vozovku na mostě a jeho předpolích. | 3.odstranění nutno do 1 roku
[6 empty] | Připravit opravu mostního svršku (vozovka, hydroizolace, římsy) a napojení místních komunikací v prostoru mostu. | 3.odstranění nutno do 1 roku
[6 empty] | Vyčistit koryto vodoteče pod mostem. | 3.odstranění nutno do 1 roku
2931 | - | 4 | 8.65 | Most přes řeku Olešku v obci Levínská Olešnice, za OÚ | 30000 | Výřezat velký keř rostoucí nad křídlem O1P. | 3.odstranění nutno do 1 roku
[6 empty] | Ve spolupráci se správcem vodního toku a OÚ Levínská Olešnice odstranit z koryta vodoteče veškeré překážky, které by se mohly stát u mostu problémem při povodňovém průtoku vody (betonové patky sloupů, povodňový náplav + velký keř na vtoku). | 3.odstranění nutno do 1 roku
[6 empty] | Před lícem obou opěr provést vrtané odvodňovací otvory min profilu 40 mm do dutin mostních prefabrikátů. Použít technologii jádrového vrtání, umístění stanovit podle polohy kabelových drah předpětí. V žádném případě nesmí být kabelové dráhy vrtáním dotčen | 3.odstranění nutno do 1 roku
2932 | - | 1 | 4.15 | Most přes Bukovinský potok v obci Bukovina u Čisté | 30000 | U správce vodního toku zjistit význam zemního valu v korytě vodoteče na P straně mostu. Pokud není val nezbytný, zajistit jeho odstranění včetně povodňového náplavu a problematických dřevin. | 3.odstranění nutno do 1 roku
[6 empty] | Doporučuji stávající svodidlo vhodným způsobem upravit (doplnit) tak, aby v max. možné míře odpovídalo v ČR schváleným řešením. Jednalo by se především o doplnění deformačních hrnců, doplnění koncových šikmých náběhů svodnic zakotvených do krajnice, prove | 3.odstranění nutno do 1 roku
2933 | - | 1 | 4.45 | Most přes říčku Olešku v obci Studenec | 30000 | Vhodným provizorním způsobem upravit (doplnit) zábradlí, aby legislativně vyhovovalo v ČR platným bezpečnostním předpisům. | 3.odstranění nutno do 1 roku
[6 empty] | Ve spolupráci se správcem vodního toku odstranit z koryta v úseku mostu povodňový náplav i problematické dřeviny (včetně kořenů). | 3.odstranění nutno do 1 roku
[6 empty] | Vhodným způsobem utěsnit samovolné dilatační trhliny v římsách proti pronikání vody. Smyslem opatření je omezit (v rámci technicky možného) nežádoucá pronikání vody do zdiva SS. | 3.odstranění nutno do 1 roku
[6 empty] | Provést celkovou profesionální opravu (sanaci) rozpadlých spár kamenného zdiva opěr a křídel. | 2.odstranění nutno do 5 let
2934 | - | 1 | 4.6 | Most přes říčku Olešku v obci Studenec, u č. p. 256 | 50000 | Za nízkého stavu vody v říčce provést opatrné lokální rozebrání a pečlivé zpětné vyzdění rozvolněných kamenů na L straně opěry O2 i přilehlého křídla v původní skladbě a tvaru. | 3.odstranění nutno do 1 roku
[6 empty] | Vhodným provizorním způsobem upravit (doplnit) zábradlí na L římse, aby legislativně vyhovovalo v ČR platným bezpečnostním předpisům. | 3.odstranění nutno do 1 roku
[6 empty] | Ve spolupráci se správcem vodoteče odstranit z koryta na obou bocích mostu bahnitý povodňový náplav. V rámci technicky možného provést čištění i v mostním otvoru. | 2.odstranění nutno do 5 let
2951 | - | 2 | 2.2 | Most přes potok Jílovku v obci Martinice v Krkonoších | 80000 | Pravidelně čistit napojení P boku stávajícího mostu na novější zatrubněnou část vodoteče od vzpříčených kusových naplavenin. | 6.periodicky
[6 empty] | Vhodným fyzickým opatřením, případně dopravním značením zabránit vjezdu (zaparkování) vozidla na nedostatčně únosnou chodníkovou část mostu u L čela. Účelem opatření je zabránit propadnutí kola vozidla. O důvodech informovat uživatele přiléhajícího domu. | 5.odstranění nutno provést ihned
[6 empty] | Vhodným provizorním způsobem upravit (doplnit) zábradlí na L čele, aby legislativně vyhovovalo v ČR platným bezpečnostním předpisům. | 3.odstranění nutno do 1 roku
2951 | - | 3 | 3 | MARTINICE | 25000 | V rámci opravy mostu provést sanaci spodní stavby (přespárování, případné přezdění křídel a čelních zdí). | 3.odstranění nutno do 1 roku
[6 empty] | Odstranit vzrostlý strom u 2.křídla vlevo. | 3.odstranění nutno do 1 roku
2951 | - | 6 | 3.1 | Most přes Lhotecký potok v obci Zálesná Lhota, u č. p. 3 | 50000 | Přitížení NK dlouhodobě přidávanými živičnými vrstvami vozovky je velmi velké, odhaduji cca 35 až 40 cm nad zcela původní projektovanou niveletou. Oprava podemleté opěry. | 3.odstranění nutno do 1 roku
[6 empty] | Ostranit z mostního otvoru rozlámané ochranné betonové prahy bránící volnému průtoku vody. | 3.odstranění nutno do 1 roku
2951 | - | 7 | 7.5 | Most přes Lhotecký potok na konci obce Zálesná Lhota | 20000 | Se správcem vodního toku projednat a provést odstranění vzrostlých dřevin (i s kořeny) z těsné blízkosti mostu, neboť mohou způsobit vážné problémy při povodňovém průtoku vody. | 3.odstranění nutno do 1 roku
2954 | - | 3 | 3.45 | ŽB deska přes potok | 30000 | Provést sanaci spodní stavby, včetně opravy vyústění kanalizace vlevo. | 3.odstranění nutno do 1 roku
29056 | - | 1 | 2.2 | Most | 25000 | Provést opatření, uvedená v minulých prohlídkách. Vzhledem k rozsahu a charakteru objektu bude vhodnější a lacinější nový most nebo propust. | 5.odstranění nutno provést ihned
29056 | - | 2 | 36.35 | Most přes Jizeru v Pasekách n. Jizerou | 30000 | Zajistit opravu těsnosti dilatačního závěru na začátku mostu. Zatmelit pracovní spáru mezi levým křídlem na konci mostu a žulovou římsou přilehlého propustu. | 2.odstranění nutno do 5 let
29058 | - | 1 | 11.15 | Most přes potok v Jablonci | 25000 | Opravit římsu. | 3.odstranění nutno do 1 roku
29058 | - | 3 | 35.1 | Most přes řeku Jizeru v Jablonci n. Jizerou | 35000 | Udržovat zábradlí a vozovku v provozuschopném stavu tak, aby byla zajištěna bezpečnost provozu na mostě. | 6.periodicky
[6 empty] | Pravidelně čistit most od nánosů a vegetace. | 6.periodicky
[6 empty] | Prodloužit svody odvodňovačů | 3.odstranění nutno do 1 roku
[6 empty] | Po odstranění vegetace přespárovat zdivo opěr a pilířů. | 3.odstranění nutno do 1 roku
[6 empty] | Ověřit potřebnost stálého zařízení. Následně jej odstranit nebo opravit. | 3.odstranění nutno do 1 roku
29063 | - | 1 | 3.1 | Klenba přes potok | 50000 | Zúžit komunikaci na mostě osazením betonových svodidel. Hrozí utržení čelních zdí s možným pádem vozidla. | 5.odstranění nutno provést ihned
[6 empty] | Zajistit stabilitu líců klenby a čelních zdí. | 3.odstranění nutno do 1 roku
29064 | - | 1 | 32.1 | Most přes řeku Jizeru v Dolních Dušnicích Výstavba 2013 | 15000 | Pravidelná údržba a čištění | 6.periodicky
2848A | - | 1 | 3.15 | Most | 45000 | Stabilizovat levou poprsní zídku a navazující křídla mostu. | 5.odstranění nutno provést ihned
[6 empty] | Dosypat konec křídla opěry 1 vpravo, provést zpevnění v místech vyústění odvodnění komunikace před mostem | 5.odstranění nutno provést ihned
28215 | - | 1 | 57 | Líšný přes Jizeru | 80000 | Vyčištění žlabů, odstranění nánosů a vegetace. | 6.periodicky
[6 empty] | Na mostě nutno obnovit vozovku na chodníku i na vozovce. Zejména v blízkosti dilatací. | 3.odstranění nutno do 1 roku
[6 empty] | Sanace míst lokální koroze NK. Obnovit PKO výložníků stožárů veřejného osvětlení, ložisek, zábradlí v místě koroze. | 3.odstranění nutno do 1 roku
28215 | - | 2 | 16.8 | Líšný přes náhon | 35000 | Sanovat trhliny ve vozovce a v chodníku vhodnou živičnou trvale pružnou zálivkou po předchozím důkladném vyčištění. | 3.odstranění nutno do 1 roku
[6 empty] | Opravit zpevnění svahových kuželů podél opěr. | 3.odstranění nutno do 1 roku
28216 | - | 1 | 80.7 | Malá Skála | 35000 | Pravidleně opravovat poruchy krytu chodníků a vozovky. | 6.periodicky
[6 empty] | Pravidelně čistit most od nánosů a vegetace. | 6.periodicky
[6 empty] | Obnovovat PKO zábradlí. | 6.periodicky
[6 empty] | Nahradit korodující šrouby zakrytí otvorů na čelech parapetních nosníků nerezavějícími. | 3.odstranění nutno do 1 roku
28711 | - | 1 | 5.8 | Most v Rychnově n. N.-u náměstí | 100000 | V rámci periodické údržby provést čištění vozovky podél obrub případně obnovit zálivky. | 6.periodicky
[6 empty] | Celoplošně povrch říms otryskat vodou do 500bar, opravit reprofilační maltou a opatřit sjednocujícím nátěrem. | 2.odstranění nutno do 5 let
[6 empty] | Zábradlí očistit a opatřit PKO. | 2.odstranění nutno do 5 let
[6 empty] | Opravit zpevnění dna a vyčistit koryto. | 2.odstranění nutno do 5 let
[6 empty] | Opevnit opěru kamenem do betonu. Odstranit vegetaci z nábřežních zdí v blízkosti mostu. | 2.odstranění nutno do 5 let
28711 | - | 2 | 7.95 | Rychnov u Jbc - přes Mohelku Rekonstrukce 2012-2013 | 15000 | Pravidelná údržba a čištění | 6.periodicky
28711 | - | 3 | 6.4 | Rychnov u Jbc u fy. Laurin | 50000 | Provést nátěr zábradlí. | 3.odstranění nutno do 1 roku
[6 empty] | Očistit most a zajistit odtok vody z mostu. | 3.odstranění nutno do 1 roku
[6 empty] | Provést opravu vozovky vlevo, při frézování zajistit vyspádování a odtok vody z mostu. | 3.odstranění nutno do 1 roku
[6 empty] | Odbourat poškozené místo a vyspravit vyztuženým mechanicky kotveným betonem degradovanou patu střední stojky. | 3.odstranění nutno do 1 roku
28716 | - | 1 | 2.2 | Kokonín u plynárny | 45000 | Opravit zdivo křídel v místech poruch, na pravé straně bude nutno přezdít křídla nebo provést nová betonová. | 3.odstranění nutno do 1 roku
[6 empty] | Po vyčištění utěsnit příčné spáry ve vozovce vhodnou živičnou zálivkou. | 3.odstranění nutno do 1 roku
[6 empty] | Obnovit PKO zábradelních svodidel v místech poruch. | 3.odstranění nutno do 1 roku
28717 | - | 1 | 6 | Jablonec n.N. - ul. SNP | 70000 | Obnovit PKO zábradlí. | 3.odstranění nutno do 1 roku
[6 empty] | Přespárovat zdivo levého křídla opěry 1 a pravého křídla opěry 2, případně částečně přezdít. Dále vyspravit čelní zdi v místě poruch. | 3.odstranění nutno do 1 roku
28723 | - | 1 | 3 | Želeč | 50000 | Odstraňovat vegetaci na svazích podél křídel na vtoku i výtoku. | 6.periodicky
[6 empty] | Provést důkladné vyčištění prostoru mezi římsou a vozovkou. | 3.odstranění nutno do 1 roku
[6 empty] | Provést vyspárování podemletých spar v úrovni hladiny a případně na dalších místech (pravé křídlo na vtoku). Provést řádné vyspravení výtluků na vozovce. Obnovit protikorozní nátěr na zábradlí. | 2.odstranění nutno do 5 let
28723 | - | 2 | 3.9 | pod Mukařovem | 50000 | Pravidelné čištění mostu od nánosů a nečistot, odstranění vegetace a pročištění koryta. | 6.periodicky
[6 empty] | Oprava podemleté části vozovky u opěry 1, na pravé straně. Optimálně vybudovat nové křídlo mostu. | 5.odstranění nutno provést ihned
[6 empty] | Přespárování zdiva opěr v místech poruch. | 3.odstranění nutno do 1 roku
[6 empty] | Otryskání + nová PKO ocelových částí NK, říms, svodidla i zábradlí. | 3.odstranění nutno do 1 roku
28724 | - | 2 | 4 | Bezděčín | 35000 | Zajistit sejmutí závory z mostu. | 3.odstranění nutno do 1 roku
[6 empty] | Přespárovat zdivo opěr v oblastech poruch. | 3.odstranění nutno do 1 roku
28727 | - | 4 | 2.95 | Kaškovice | 30000 | Průběžně vyměňovat rozpadající se cihly poprsních zdí. | 6.periodicky
[6 empty] | Pravidelně čistit most od nánosů a vegetace. | 6.periodicky
[6 empty] | Výhledově opravit drobné poruchy původního zdiva na spodním líci klenbového pasu. | 2.odstranění nutno do 5 let
28733 | - | 1 | 9 | Jablonec n.N.- nám. B.Němcové Výstavba 2013 | 25000 | Přespárovat a doplnit kamenné zdivo. | 3.odstranění nutno do 1 roku
[6 empty] | Vyčistit koryto od naplavenin, kamenem do betonu opravit vymleté spáry mezi dílci Beneš i jejich podemletí na výtoku. | 3.odstranění nutno do 1 roku
28733 | - | 3 | 3.4 | Jablonec n.N. - ul. Novoveská | 50000 | Zasanovat desku mostovky v místech korodující výztuže. | 3.odstranění nutno do 1 roku
[6 empty] | Přespárovat zdivo opěr v oblastech poruch spárování. | 3.odstranění nutno do 1 roku
28741 | - | 1 | 5.55 | Kostřavec | 30000 | Pravidelně čistit most od nánosů a vegetace. | 6.periodicky
[6 empty] | Obnovit protikorozní ochranu korodujících svodnic. | 3.odstranění nutno do 1 roku
[6 empty] | Opravit zpevnění dříku opěry v oblasti poškození. | 3.odstranění nutno do 1 roku
[6 empty] | Vyměnit poškozenou deformační krabici zábradelního svodidla. | 3.odstranění nutno do 1 roku
28742 | - | 1 | 2.5 | Loužnice | 30000 | Pravidelně čistit most od vegetace. | 6.periodicky
[6 empty] | Podbetonování podemletých křídel, opevnění paty křídel. | 3.odstranění nutno do 1 roku
[6 empty] | Reprofilace římsy a obnova PKO svodidel v místě koroze, případně do 3 let nové římsy, včetně svodidla. Sanace povrchu křídel, čelních stěn a povrchu prefabrikátů. | 3.odstranění nutno do 1 roku
28746 | - | 2 | 2.95 | Průrubí | 25000 | Očištění římsy a krajnice vozovky, odstranění náletové vegetace. | 6.periodicky
[6 empty] | Dozdít kavernu v patě opěry 1, zpevnit paty opěr ochranným prvkem. | 5.odstranění nutno provést ihned
[6 empty] | Zpevnění koryta pod mostem. | 3.odstranění nutno do 1 roku
28747 | - | 4 | 41.5 | Most přes Kamenici ve Velkých Hamrech | 80000 | Pravidelně v rámci běžných prohlídek sledovat stav chodníků a říms. V případě zásadního zhoršení bude nezbytné římsy vybetonovat znova, jejich sanace s ohledem na zjevně nedostatečnou odolnost vůči mrazu a rozmrazovacím prostředkům nemá smysl. | 6.periodicky
[6 empty] | Provést opravu zábradlí, doplnit chybějící šrouby, dovařit výplně a srovnat poškozená místa. | 5.odstranění nutno provést ihned
[6 empty] | Prostor v poli 1, zejména v blízkosti opěry O1, je nutno ochránit proti dalšímu podemílání. Bud nejlépe kamennou dlažbou do betonového lože, nebo alespoň těžkým kamenným záhozem. | 4.odstranění do nejbližšího zimního období
[6 empty] | Pročistit dilatační závěry, obnovit pružné zálivky v chodníkových částech. | 3.odstranění nutno do 1 roku
2881 | - | 1 | 5.35 | Železný Brod - Husova ul. | 20000 | Nutno opravit zpevnění a schodiště u levého křídla, aby bylo chráněno založení křídla proti podemletí. | 4.odstranění do nejbližšího zimního období
[6 empty] | Obnovit spárování v patě opěr a na křídlech. Na čelní zdi očistit vegetaci a vyspárovat. | 3.odstranění nutno do 1 roku
2881 |  | 2 | 2.4 | Dolánky-most přes Jílovský potok u obce Horská Kamenice Výstavba 2012 | 15000 | Pravidelně čistit most od nánosů a vegetace. | 6.periodicky
2886 | - | 1 | 13.25 | Navarov, most přes trať ČD Rekonstrukce 2012 | 15000 | Pravidelná údržba a čištění | 6.periodicky
2886 | - | 2 | 64.9 | Navarov přes Kamenici | 50000 | Pravidelně kontrolovat stav mostovky. Vyměňovat shnilé či mechanicky poškozené mostiny, odstranit uvolněné hřebíky a nahradit je novými. | 6.periodicky
[6 empty] | Zajistit pečlivé očištění mostu, zejména v oblasti ložisek. Následně prohlédnout a zkontrolovat jejich stav a zejména rozsah koroze NK v místě uložení. | 5.odstranění nutno provést ihned
[6 empty] | Podchytit kavernu v základu pilíře 2. | 4.odstranění do nejbližšího zimního období
[6 empty] | Vhodně osazeným pažením, které nahradí závěrnou zídku, zamezit vytlačování materiálu přechodové oblasti na úložný práh opěry 1. | 3.odstranění nutno do 1 roku
29022 | - | 2 | 2.25 | Karlov | 60000 | Oprava krytu vozovky. Zaspárování křídel. | 3.odstranění nutno do 1 roku
29022 | - | 3 | 14.9 | Most přes řeku Kamenici v Josefově Dole | 50000 | Pravidelně čistit most od nánosů a vegetace. | 6.periodicky
[6 empty] | Obnovit PKO sloupků zábradlí v místech poškození. | 3.odstranění nutno do 1 roku
[6 empty] | Obnovit PKO ocelové části NK. | 3.odstranění nutno do 1 roku
[6 empty] | Přespárovat zdivo opěr a pilíře v místech poruch, prosakující pracovní spáry zainjektovat. | 3.odstranění nutno do 1 roku
29022 | - | 6 | 6 | Josefův Důl u čp.102 | 120000 | Opatřit zábradlí mostu směrovými deskami na obou koncích a vozovku opatřit vodorovným značením. | 5.odstranění nutno provést ihned
[6 empty] | Výměna zábradlí na mostě. | 5.odstranění nutno provést ihned
[6 empty] | Zapravit trhlinu AMZ. Navrhnout do 5-ti let celkovou rekonstrukci mostu. | 3.odstranění nutno do 1 roku
[6 empty] | Zdivo celoplošně přespárovat a lokálně doplnit. Odstranit vegetaci z povrchu opěr. | 2.odstranění nutno do 5 let
[6 empty] | Opatřit ocelové prvky na mostě PKO. | 2.odstranění nutno do 5 let
29022 | - | 8 | 3 | Albrechtice v J.h. - u čp. 232 | 30000 | Zaslepit otvory. | 2.odstranění nutno do 5 let
[6 empty] | Zabetonovaný sloupek svodidla opatřit PKO jakožto všechny ocelové prvky svodidla/zábradlí. Vyměnit poškozenou svodnici vpravo. Doplnit podlití patních plechů. | 2.odstranění nutno do 5 let
[6 empty] | Sanovat povrchy betonů římsy a opatřit římsu ochranným nátěrem. Podemletou vozovku vyříznout, skluz narovnat a doplnit římsu betonovým křídlem s obrubou. | 2.odstranění nutno do 5 let
29024 | - | 1.1 | 10.66 | Most na okružní křižovatce Rýnovická na I/14 přes Nisu v Jablonci nad Nisou | 25000 | Shora vhodným tmelem těsnit dilatační spáry v římsách. Následně sanovat poruchy betonu v jejich okolí. | 3.odstranění nutno do 1 roku
[6 empty] | Obnovit vrchní vrstvu PKO zábradlí v oblastech poruch včetně kotevních prostředků. | 3.odstranění nutno do 1 roku
29024 | - | 1.2 | 10.6 | Most na okružní křižovatce Rýnovická na I/14 přes Nisu v Jablonci nad Nisou | 15000 | Shora vhodným tmelem těsnit dilatační spáry v římsách. Následně sanovat poruchy betonu v jejich okolí. | 3.odstranění nutno do 1 roku
29029 | - | 1 | 3.8 | Jablonec n.N. - u přehrady | 50000 | Obnovit obsypový kužel na začátku a na konci pravé římsy kamenem do betonu. | 3.odstranění nutno do 1 roku
[6 empty] | Zasanovat lokální poruchy klenby. | 3.odstranění nutno do 1 roku
[6 empty] | Na levé straně opatřet zemní těleso rygolem a skluzem. Opravit erodovanou zeminu. | 3.odstranění nutno do 1 roku
[6 empty] | Zábradlí a zábradelní svodidlo opatřit PKO. | 3.odstranění nutno do 1 roku
[6 empty] | Provést přikotvení čelní zdi do nadnásypu injektovanými zemními kotvami. Spáry mezi dílci vyspárovat. | 3.odstranění nutno do 1 roku
29029 | - | 3 | 9.5 | Mšeno n. Nisou | 50000 | Odvrtat dutiny nosníků. | 3.odstranění nutno do 1 roku
[6 empty] | Obnovit PKO zábradlí a opravit poškozený panel. | 3.odstranění nutno do 1 roku
[6 empty] | Opravit kameny opevnění pod mostem. | 3.odstranění nutno do 1 roku
29029 | - | 4 | 10.65 | Most přes Bílou Nisu Mšeno nad Nisou (Silka) | 35000 | Udržovat zábradlí v provozuschopném stavu. | 6.periodicky
[6 empty] | Odvodnit nosníky v NK. | 3.odstranění nutno do 1 roku
[6 empty] | Opravit utrženou římsu. | 3.odstranění nutno do 1 roku
29029 | - | 5 | 5.4 | Loučná u čp.60 | 80000 | Nahradit stávající degradované zábradlí svodidlem. | 3.odstranění nutno do 1 roku
[6 empty] | Opravit poškozený beton v patě opěr a zamezit tak další degradaci. | 3.odstranění nutno do 1 roku
29029 | - | 7 | 2.9 | Janov n.N. - u skláren | 120000 | Vyspárovat opěry, klenbu a zejména čelní zdi. Opravit uvolněné kameny. | 3.odstranění nutno do 1 roku
[6 empty] | Na obě strany mostu osadit nové římsy se zádržným zařízením (zábradlí, svodidlo). Prostor před římsami vyasfaltovat a omezit tak zatékání do NK. | 3.odstranění nutno do 1 roku
29031 | - | 1 | 9.8 | Loučná | 30000 | Očistit vegetaci z vozovky. Trhlinu nad závěrem profrézovat a zalít pružnou zálivkou. | 3.odstranění nutno do 1 roku
[6 empty] | Obnovit PKO zábradlí. | 3.odstranění nutno do 1 roku
29032 |  | 1 | 2.05 | Janov n. N. - u čp. 51 | 15000 | Udržovat zábradlí v provozuschopném stavu. | 6.periodicky
29032 | - | 2 | 2.05 | Janov n.N. - u čp. 544 | 50000 | Přespárovat zdivo opěr, křídel, klenby a poprsních zdí. | 3.odstranění nutno do 1 roku
[6 empty] | Na vnitřní straně zřídit dlážděné skluzy, kterými bude kontrolovaně odtékat voda z vozovky tak, aby nenarušovala zdivo vnitřní poprsní zdi. | 3.odstranění nutno do 1 roku
[6 empty] | Osadit nové zábradlí. | 3.odstranění nutno do 1 roku
29033 | - | 1 | 4.9 | Most přes Rýnovickou Nisu v Janově n.N. | 5000 | Odstranit značky omezující zatížitelnost. | 5.odstranění nutno provést ihned
29033 | - | 2 | 3.35 | Janov n.N.- u čp.207 | 25000 | Zamezit vjezdu vozidel na vnitřní okraj mostu - např osazením betonového svadidla. | 5.odstranění nutno provést ihned
[6 empty] | Odstranit nálety na svazích nadnásypu klenby. | 3.odstranění nutno do 1 roku
29035 | - | 1 | 2.3 | Jindřichov u čp.115 | 100000 | Vyměnit římsy a záchytný systém. | 3.odstranění nutno do 1 roku
[6 empty] | Přaspárovat zdivo levého křídla opěry 1, degradovanou maltu v hloubce nahradit pomocí nízkotlaké cementové injektáže. | 3.odstranění nutno do 1 roku
29038 | - | 1 | 2.55 | Lučany n.N. | 50000 | Opravit římsy v místech poruch. | 3.odstranění nutno do 1 roku
[6 empty] | Přespárovat zdivo spodní stavby a nosné konstrukce v místech poruch. | 3.odstranění nutno do 1 roku
[6 empty] | Nahradit stávající zábradlí novým. | 3.odstranění nutno do 1 roku
29040 | - | 1 | 3.35 | J. Důl u čp 299 - Peklo | 15000 | Opravit paty opěr | 3.odstranění nutno do 1 roku
29041 | - | 2 | 20.7 | Horní Tanvald | 50000 | Periodicky čistit konstrukci od vegetace. | 6.periodicky
[6 empty] | NK opatřit PKO. Odstranit vegetaci. | 3.odstranění nutno do 1 roku
[6 empty] | Ocelovou bočnici očistit a opatřit PKO. | 3.odstranění nutno do 1 roku
[6 empty] | Opevnit patu opěry kamenem do betonu. Odstranit vegetaci. | 3.odstranění nutno do 1 roku
29042 | - | 1 | 3.85 | Dolní Smržovka Výstavba 2012 | 15000 | Pravidelně čistit most od nánosů a vegetace. | 6.periodicky
29042 | - | 3 | 2.5 | Albrechtice v Jizerských horách | 35000 | Pravidelně provádět čištění povrchu vozovky. | 6.periodicky
[6 empty] | Očistit schodiště a skluzy od vegetace v rámci periodické údržby mostu. Dospárovat podemletí skluzu. | 6.periodicky
[6 empty] | Trhliny proříznout, zasanovat, římsu otryskat a opatřit sjednocujícím nátěrem. Zaslepit chráničky. Zasanovat uštípnutý roh římsy. | 3.odstranění nutno do 1 roku
[6 empty] | Prvek opatřit PKO. | 2.odstranění nutno do 5 let
29044 | - | 1 | 12.8 | Most přes Kamenici | 80000 | Opravit porušený mostní závěr. | 3.odstranění nutno do 1 roku
29046 | - | 2 | 15.6 | Desná v J.h. | 20000 | Po odstranění nánosů z úložných prahů odstranit korozi z ložisek a jejich povrch ošetřit vhodnou provozní směsí. | 3.odstranění nutno do 1 roku
29046a | - | 1 | 29.6 | Most přes řeku Desnou v obci Desná v Jizerských horách | 15000 | Odstranit vegetaci na mostě. | 6.periodicky
29047 | - | 1 | 11.6 | Desná v J.h. - přes Černou Desnou | 80000 | Pravidelně ošetřovat zábradlí v místech poruch. | 6.periodicky
[6 empty] | Komplexně přespárovat zdivo opěr, dříky zesílit pomocí nízkotlaké cementové injektáže. | 3.odstranění nutno do 1 roku
[6 empty] | Na základě vyznačení polohy předpínací výztuže zajistit odvrtání dutin nosníků. | 3.odstranění nutno do 1 roku
29047 | - | 3 | 11.2 | Desná v J.h. - pomník | 15000 | Provést obsyp římsy a zaslepení rezervní chráničky na vtoku vlevo (u pomníku). | 5.odstranění nutno provést ihned
29048 | - | 3 | 10.8 | Tanvald za nádražím | 25000 | Pravidelně čistit most od nánosů a vegetace. | 6.periodicky
[6 empty] | Opravit svodidlo poškozené nárazem vozidla. | 3.odstranění nutno do 1 roku
29049a | - | 1 | 5.8 | Desná III - u čp. 741 | 120000 | Odstranit vegetaci na římse. | 6.periodicky
[6 empty] | Čelní zdi opatřit betonovými monolitickými římsami. | 2.odstranění nutno do 5 let
[6 empty] | S novými římsami osadit nové zábradlí se svislou výplní. | 2.odstranění nutno do 5 let
[6 empty] | Koryto vyčistit od naplavenin. | 2.odstranění nutno do 5 let
[6 empty] | Podezdít a opevnit opěru kamenem do betonu. Očistit konstrukci od vegetace. Provést tlakovou injektáž rubu klenby aby se zamezilo průsakům. | 2.odstranění nutno do 5 let
29053 | - | 2 | 28.97 | Most přes Kamenici v Plavech | 150000 | Opravit flexibilní dilatační závěry. | 3.odstranění nutno do 1 roku
[6 empty] | Doplnit chybějící lišty svodidel nad opěrou 1. | 3.odstranění nutno do 1 roku
[6 empty] | Vymenit korodující spojovací prostředky zábradlí a svodidel nebo stávající ošetřit proti korozi. Narovnat uvolěnnou deformační krabici. | 3.odstranění nutno do 1 roku
29055 | - | 1 | 4.35 | Zlatá Olešnice | 20000 | Přespárovat zdivo opěr v úrovni kolísání hladiny potoka. | 4.odstranění do nejbližšího zimního období
[6 empty] | Obnovit PKO zábradelního svodidla. | 3.odstranění nutno do 1 roku
29060 | - | 1 | 5.23 | Zlatá Olešnice - Most přes potok (u Marka) | 25000 | Očistit těsnění dilatace od vegetace a přetěsnit. | 4.odstranění do nejbližšího zimního období
29061 | - | 1 | 2.84 | Most pod Stanovým přes Stanovský potok | 20000 | Očistit vozovku od nánosů. | 4.odstranění do nejbližšího zimního období
29061 | - | 2 | 5 | Most u Zlaté Olešnice přes potok Zlatník | 25000 | Sledovat stav gabionových křídel a jejich tvar a stabilitu. | 6.periodicky
[6 empty] | Odstranit nečistoty a vegetaci z vozovky. Trhliny v krytu zalít pružnou zálivkou. | 4.odstranění do nejbližšího zimního období
[6 empty] | Opravit madlo svodidla na levé římse. | 4.odstranění do nejbližšího zimního období
27710 | - | 5 | 2.6 | Most přes náhon ve Třtí | 15000 | Provádět čištění nátoku i výtoku. OdsraŇovat vegetaci před a za mostem. | 6.periodicky
[6 empty] | Provést odstranění kompostu na výtokové straně podél křídla. | 3.odstranění nutno do 1 roku
27710 | - | 6 | 5.75 | Most přes řeku Mohelku ve Třtí | 50000 | Opevnit křídlo a zdivo přespárovat. | 3.odstranění nutno do 1 roku
[6 empty] | Provést novou železobetonovou monolitickou římsu. | 2.odstranění nutno do 5 let
27712 | - | 1 | 7.4 | Most přes řeku Mohelku v Trávníčku | 20000 | Provést asf.zálivky podél řims.. | 3.odstranění nutno do 1 roku
27712 | - | 2 | 3 | Most přes náhon v Trávníčku | 55000 | Provést zatěsnění dilatační spáry trvale pružným tmelem. Uvolněné záslepky vyměnit za cementové, zatěsněné. | 3.odstranění nutno do 1 roku
[6 empty] | Opravit těsnění dilatačních spár říms v místě styku s podélnou zálivkou. | 3.odstranění nutno do 1 roku
[6 empty] | Odstranit plastové záslepky otvorů a nahradit je cementovými, zatěsněnými. | 3.odstranění nutno do 1 roku
[6 empty] | Provést výměny nebo opravu poškozeného sloupku. Provést otvor pro umožnění odvodnění madla zábradlí. Provést PKO kombinovaným povlakem dle RDS. | 3.odstranění nutno do 1 roku
27713 | - | 1 | 2.01 | Most přes potok u osady Slavíkov | 15000 | Odstraňování vegetace z mostu a jeho nejbližšího okolí. Zajistit odtok vody z pod mostu. | 6.periodicky
27713 | - | 2 | 5.2 | Most přes potok u osady Slavíkov | 100000 | Provést standartní těšnění dilatačních spar. | 3.odstranění nutno do 1 roku
[6 empty] | Očistit od vegetace, zaspárovat a provádět údržbu. | 3.odstranění nutno do 1 roku
[6 empty] | Zesílit křídla, zasanovat trhliny. | 2.odstranění nutno do 5 let
[6 empty] | Vyřešit odvodnění mostu a přechodových oblastí. | 2.odstranění nutno do 5 let
[6 empty] | Provést funkční hydroizolaci a následně zasanovat. | 2.odstranění nutno do 5 let
2791 | - | 2 | 34.76 | Most přes sil. I / 35 v Paceřicích | 35000 | Pravidleně čistit odvodňovací systém. | 6.periodicky
[6 empty] | Opravit zábradelní svodidlo a zábradlí v místě nárazu vozidla. | 4.odstranění do nejbližšího zimního období
[6 empty] | Obnovit PKO zábradlí v místech koroze. | 3.odstranění nutno do 1 roku
[6 empty] | Opravit kryt chodníku v místě deformací. | 3.odstranění nutno do 1 roku
[6 empty] | Sanovat stojky pilíře v místě koroze montážních prvků. | 3.odstranění nutno do 1 roku
2794 | - | 1 | 5.2 | Most přes strouhu v Pěnčíně | 50000 | Doplnit chybějící pole zábradlí a opravit jeho PKO. | 5.odstranění nutno provést ihned
[6 empty] | Provést odstranění nánosů ve strouze pod mostem. | 4.odstranění do nejbližšího zimního období
[6 empty] | Vyčistit a utěsnit dilatační spáry mezi opěrami a křídly opěr. | 3.odstranění nutno do 1 roku
[6 empty] | Sanovat lokálně obnaženou výztuž v podhledu nosné konstrukce. | 3.odstranění nutno do 1 roku
[6 empty] | Opravit příčné trhliny ve vozovce. | 3.odstranění nutno do 1 roku
[6 empty] | Očistit římsy od vegetace, provést sanaci říms. | 3.odstranění nutno do 1 roku
[6 empty] | Opravit sanaci boků nosné konstrukce. | 3.odstranění nutno do 1 roku
2797 | - | 4 | 59 | Most přes silnici I/10 za Čtveřínem | 20000 | Opravit poškozené prvky zábradlí, zejména v prokorodovaných místech. | 5.odstranění nutno provést ihned
2797 | - | 5 | 5.95 | Most přes strž za obcí Čtveřín | 80000 | Osadit svodidla na mostě, resp. svodidla na komunikaci. | 5.odstranění nutno provést ihned
[6 empty] | Provést odstranění nánosů v korytě vodoteče pod mostem. | 3.odstranění nutno do 1 roku
[6 empty] | Očistit líce opěr a křídel od vegetace. | 3.odstranění nutno do 1 roku
2799 | - | 2 | 5 | Most přes strouhu před Pěnčínem | 25000 | Opravit zřícenou část křídla a římsy na opěře 1 vpravo. | 5.odstranění nutno provést ihned
2799 | - | 3 | 5.5 | Most přes potok v Pěnčíně | 25000 | Opravit zábradlí na levé římse mostu. | 5.odstranění nutno provést ihned
2799 | - | 4 | 6.6 | Most přes strouhu před Čtveřínem | 35000 | Odstranit vegetaci z krajnic vozovky a opravit výtluky ve vozovce na mostě. | 3.odstranění nutno do 1 roku
[6 empty] | Odstranit vzrostlý strom vpravo u opěry 1. | 3.odstranění nutno do 1 roku
[6 empty] | Opravit kamennou dlažbu zpevnění koryta strouhy pod mostem. | 3.odstranění nutno do 1 roku
03527 |  | 4 | 3 | Most přes strouhu ve Žďárku |  | Provést odstranění nánosů ve strouze pod mostem. | 5.odstranění nutno provést ihned
03527 |  | 5 | 7.84 | Most přes místní komunikace v Paceřicích | 15000 | Odstranit vegetaci z krajnic vozovky a opravit výtluky ve vozovce na mostě. | 3.odstranění nutno do 1 roku
|  |  |  | Částka celkem: | 11651000