## List1
Projekty v oblasti silniční dopravy pro OP PS ČR - Polsko nové období 2014 - 2020
č. akce | Název | Staničení |  | Délka úseku (KM) | Odhad ceny (mil. Kč) | Příprava PD | Popis
|  | OD (KM) | DO (KM)
1 | Silnice III/03511 Frýdlant - Kunratice - státní hranice | 0 | 4.848 | 4.848 | 36.76 | PDPS | Provede se rekonstrukce živičného krytu silnice. Způsob rekonstrukce krytu bude stanoven na základě diagnostiky vozovky se snahou se přiblížit normovým hodnotám příčných sklonů. Rovněž bude v rámci rekonstrukce provedeno snížení výškového oblouku ve stoupání na Bogatyniu za městem Frýdlant. S rekonstrukcí krytu se provede obnova nezpevněných krajnic, odstranění náletových porostů, obnova odvodnění včetně propustů pod vozovkou a obrub. Součástí stavby bude i úprava napojení jednotlivých připojení komunikací a sjezdů. V rámci rekonstrukce vozovky se provede obnova vodorovného dopravního značení v plastu, výměna a doplnění svislého dopravního značení, úprava zádržných systémů dle platných předpisů a jejich případné doplnění. V projektu bude provedena koordinace s plánovanými požadavky obcí a společností - nová výstavba chodníku včetně řešení odvodnění na začátku úseku v délce cca 250 m a napojení na sjezd z parkoviště u TRW. U areálu společnosti TRW bude řešeno zklidnění pozemní dopravy. V rámci rekonstrukce bude komplexně řešena autobusová zastávka u areálu Frýdlantský strojíren. Koordinace proběhne tak, aby v budoucnu nebylo zasahováno při výstavbě těchto záměrů do rekonstruované komunikace. Vyvolaný zásah do stávajících inž. sítí bude řešen v rámci této stavby. Stručný popis požadovaných úprav mostních objektů: Vzhledem k technickému stavu mostů se opravy nepředpokládají. Oprava stávající zdi se provede na základě diagnostiky.
2 | Rekonstrukce silnice III/2918 a III/2915 Dolní Řasnice - Srbská - státní hranice | 0 | 10.419 | 10.419 | 134.3 | PDPS | Provede se rekonstrukce živičného krytu silnice. Způsob rekonstrukce krytu bude stanoven na základě diagnostiky vozovky. S opravou krytu se provede obnova a oprava nezpevněných krajnic, odstranění náletových porostů, oprava odvodnění včetně propustů a oprav obrub. Součástí stavby bude i úprava napojení jednotlivých připojení komunikací a sjezdů. V rámci rekonstrukce vozovky se provede obnova vodorovného dopravního značení v plastu, případná úprava a doplnění svislého dopravního značení, úprava zádržných systémů dle platných předpisů a jejich případné doplnění. Koordinace proběhne tak, aby v budoucnu nebylo zasahováno při výstavbě těchto záměrů do rekonstruované komunikace. Vyvolaný zásah do stávajících inž. sítí bude řešen v rámci této stavby. V rámci úprav silnice III/2918 bude oprava 2 mostů a cca 8 mi zdí provedena podle závěrů diagnostického průzkumu.
3a | Rekonstrukce silnice III/2909 Raspenava - Krásný Les | 0.03 | 2.476 | 2.446 | 43.56 | DUR | Provede se rekonstrukce živičného krytu silnice. Způsob rekonstrukce krytu bude stanoven na základě diagnostiky vozovky. Bude provedeno rozšíření komunikace vykácením jedné strany aleje v celé délce. S rekonstrukcí krytu se provede obnova a rekonstrukce nezpevněných krajnic a obnova odvodnění včetně propustů. Součástí stavby bude i úprava napojení jednotlivých připojení komunikací a sjezdů. V rámci rekonstrukce vozovky se provede obnova vodorovného dopravního značení v plastu, případná úprava a doplnění svislého dopravního značení a úprava zádržných systémů dle platných předpisů a jejich případné doplnění.
3b | Silnice II/291 Nové Město pod Smrkem - stární hranice | 11.561 | 13.875 | 2.314 | 25.45 | PDPS | Provede se rekonstrukce živičného krytu silnice. Způsob rekonstrukce krytu bude stanoven na základě diagnostiky vozovky. S rekonstrukcí krytu se provede obnova nezpevněných krajnic, odstranění náletových porostů, obnova odvodnění včetně propustů a vyvolaných součástí. Součástí stavby bude i úprava napojení jednotlivých připojení komunikací a sjezdů. V rámci rekonstrukce vozovky se provede obnova vodorovného dopravního značení v plastu, případná výměna a doplnění svislého dopravního značení, úprava zádržných systémů dle platných předpisů a jejich případné doplnění. Rovněž bude doplněn zklidňující prvek na začátku města Nové Město pod Smrkem - vjezdový dopravní ostrůvek. Koordinace bude prováděna s výstavbou chodníku v investici města Nové Město pod Smrkem.
3c | Silnice III/2919 Nové Město pod Smrkem - Horní Řasnice | 0 | 3.463 | 3.463 | 29.93 | PDPS | Provede se rekonstrukce živičného krytu silnice. Způsob rekonstrukce krytu bude stanoven na základě diagnostiky vozovky, bude provedeno rozšíření ve směrových obloucích a sjednocení šířky komunikace. S rekonstrukcí krytu se provede obnova nezpevněných krajnic, odstranění náletových porostů a stromů, kompletní obnova odvodnění včetně propustů. Součástí stavby bude i úprava napojení jednotlivých připojení komunikací a sjezdů. V rámci rekonstrukce vozovky se provede obnova vodorovného dopravního značení v plastu, výměna a doplnění svislého dopravního značení, úprava zádržných systémů dle platných předpisů a jejich případné doplnění. Koordinace bude prováděna s výstavbou chodníku v investici města Nové Město pod Smrkem a opravou lesních cest v investici Lesy ČR.
|  | CELKEM: |  | 23.49 | 270